## Instrucciones
Instrucciones:
| Valores para diferentes usos/condiciones de cobertura de suelo | [6 empty] | Valores para diferentes texturas de suelo
| Vegetación | Condición de la vegetación | Número de curva |  | LAI (m2/m2) | Albedo (fracción) | Factor C de USLE | Textura del suelo | Capacidad de campo (mm/mm) | Punto de marchitez (mm/mm) | Factor K de USLE
|  |  | Suelo tipo B | Suelo tipo C
| Pradera | Poor | 77 | 85 | 1 | 0.21 | 0.1 | Arena | 0.1 | 0.05 | 0.02
|  | Fair | 73 | 81 | 1.5 | 0.18 | 0.042 | Arena arcillosa | 0.12 | 0.05 | 0.04
|  | Good | 61 | 73 | 2 | 0.16 | 0.013 | Franco arenoso | 0.18 | 0.08 | 0.13
| Matorral | Poor | 70 | 79 | 2 | 0.2 | 0.072 | Franco arcilloso arenoso | 0.27 | 0.17 | 0.2
|  | Fair | 59 | 70 | 2.5 | 0.17 | 0.024 | Marga | 0.28 | 0.14 | 0.3
|  | Good | 47 | 62 | 3 | 0.15 | 0.006 | Arcilla arenosa | 0.36 | 0.25 | 0.2
| Pastizales arbolados | Poor | 74 | 82 | 1.5 | 0.18 | 0.09 | Franco limosa | 0.31 | 0.11 | 0.38
|  | Fair | 66 | 76 | 2 | 0.16 | 0.035 | Limo | 0.3 | 0.06 | 0.33
|  | Good | 57 | 69 | 2.5 | 0.14 | 0.011 | Franco arcilloso | 0.36 | 0.22 | 0.3
| Bosque | Poor | 70 | 79 | 2.5 | 0.13 | 0.08 | Franco arcillo limoso | 0.38 | 0.22 | 0.32
|  | Fair | 58 | 70 | 3 | 0.12 | 0.029 | Arcilla limosa | 0.41 | 0.27 | 0.26
|  | Good | 51 | 66 | 3.5 | 0.11 | 0.008 | Arcilla | 0.42 | 0.3 | 0.22
La pestaña Escenarios se puede usar para cuantificar los beneficios calculados y la eficiencia de costos para diferentes escenarios de intervención. En esta pestaña, ingrese las entradas (cuadros naranja) para la condición de línea de base y hasta 2 escenarios de intervención. Los valores del ejemplo para el número de curva (CN), el índice de área foliar (LAI), el factor C y el albedo se pueden ver en la tabla a continuación. Si se conocen los costos para la implementación de la práctica, ingréselos cuando corresponda.
En la pestaña Coeficientes, ingrese las entradas para las condiciones del sitio comunes en todos los escenarios. La tabla de abajo contiene los valores aproximados de la capacidad de campo y el puntos de marchitez para texturas comunes de suelo.
La pestaña Clima contiene temperaturas maximas y minimas (°C) y la precipitación diaria (mm) durante 365 días. Los valores predeterminados son para Cusco (Perú) en el 2018. Se pueden ingresar datos alternativos en lugar de los datos predeterminados para una región o año diferente.

## Escenarios
Entradas | Línea base | Escenario 1 | Escenario 2
Número de curva (sin unidades) | 81 | 52 | 49
Índice de área foliar LAI (m2/m2) | 1 | 1.25 | 1.5
Factor USLE C (sin unidades) | 0.1 | 0.05 | 0.008
Albedo (fracción) | 0.18 | 0.18 | 0.18
Área de Intervención (ha) |  | 10 | 10
Salidas | Línea base | Escenario 1 | Escenario 2
Precipitación (mm) | 786 | 786 | 786
Escorrentía (mm) | 87.9698 | 6.498 | 4.3681
Evapotranspiración (mm) | 441.4212 | 470.7609 | 498.3101
Percolación (mm) | 258.57 | 310.8815 | 285.658
Pérdidad de sedimentos (t/ha) | 1.1097 | 0.054694 | 0.0061496
Beneficios calculados |  | Escenario 1 | Escenario 2
Reducción de escorrentía (ML) |  | 8.1472 | 8.3602
Aumento de percolación (ML) |  | 5.2311 | 2.7088
Reducción de carga de sedimentos (t) |  | 10.5498 | 11.0352
Costos |  | Escenario 1 | Escenario 2
Costos de implementación (USD/ha) |  | 100 | 200
Costo total (USD) |  | 1000 | 2000
Costo eficiencia |  | Escenario 1 | Escenario 2
Reducción de escorrentía (USD por ML) |  | 122.7418 | 239.2293
Aumento de percolación (USD por ML) |  | 191.1626 | 738.335
Reducción de carga de sedimentos (USD por ton ) |  | 94.7885 | 181.2375

## Coeficientes
Entradas del sitio
Altitud (m) | 3400
Latitud (Grados) | -13.5
Pendiente (m/m) | 0.05
Entradas del suelo |  | Rango
Capacidad de campo (%) | 0.29 | 0 - 1
Punto de marchitez (%) | 0.05 | 0 - 1
Factor USLE K | 0.3 | 0.1 - 0.5
Coeficientes del modelo |  | Rango | Default
Profundidad del suelo (mm) | 150 | 75 - 1000 | 150
Hsw C | 0.5 | 0.1-0.8 | 0.5
Ajuste K | 3.39 | 1 - 10 | 3.388

## Clima
Día | Temperatura máxima (C) | Temperatura mínima (C) | Precipitación (mm)
1 | 19.8 | 8 | 20.1
2 | 20 | 7.5 | 0.8
3 | 21 | 8.1 | 15.5
4 | 19.5 | 8.9 | 2.3
5 | 20.6 | 6.9 | 9.6
6 | 18.5 | 8.4 | 17.1
7 | 19.2 | 8.4 | 0.7
8 | 19 | 9.4 | 0
9 | 20.4 | 7.8 | 0
10 | 20.5 | 7.8 | 0.1
11 | 19.5 | 7 | 2.9
12 | 15.5 | 9.2 | 17.7
13 | 21.2 | 6.5 | 0.4
14 | 18 | 9.5 | 0.4
15 | 18.2 | 9.2 | 0.5
16 | 21 | 7 | 0
17 | 20 | 7.2 | 8.8
18 | 15.2 | 8.5 | 2.5
19 | 21.2 | 4.5 | 7.9
20 | 18 | 6.5 | 5
21 | 21 | 8 | 6.2
22 | 19.2 | 7.5 | 0.1
23 | 17.7 | 7.6 | 19.7
24 | 16.4 | 6.7 | 2.4
25 | 21.1 | 6 | 0
26 | 21.8 | 5.4 | 4
27 | 23.3 | 5 | 0.1
28 | 22.7 | 4.8 | 0
29 | 18 | 5.1 | 1.7
30 | 22.1 | 5 | 5.2
31 | 21.2 | 5 | 3.1
32 | 21 | 6.9 | 1.4
33 | 20.8 | 9.4 | 2.2
34 | 21.2 | 10.4 | 0
35 | 21.5 | 7 | 3.3
36 | 23.5 | 8.9 | 0
37 | 24.5 | 9.4 | 0
38 | 25 | 6.7 | 13.5
39 | 24.5 | 8.2 | 0
40 | 18.8 | 8.1 | 2
41 | 19 | 9.8 | 21.8
42 | 19.2 | 6.5 | 0
43 | 21.3 | 8.6 | 1.9
44 | 21.2 | 10.4 | 0.8
45 | 19.8 | 10 | 0
46 | 20.5 | 10 | 1.7
47 | 20.7 | 9.1 | 18.1
48 | 21.8 | 8.1 | 1.4
49 | 23.8 | 8 | 12.5
50 | 21.7 | 7.5 | 0
51 | 20 | 6 | 24
52 | 17.4 | 5 | 12.1
53 | 16.4 | 5 | 6.8
54 | 20.5 | 8 | 27.7
55 | 21.5 | 7.5 | 9
56 | 19.8 | 8.5 | 0.5
57 | 21.2 | 9.5 | 0
58 | 17 | 8.8 | 1.1
59 | 20.5 | 8.4 | 0.4
60 | 20.6 | 8.4 | 0
61 | 22 | 6.2 | 3.4
62 | 21.2 | 7 | 0
63 | 19.8 | 10 | 2.6
64 | 19.5 | 8.5 | 0
65 | 21.2 | 5 | 5.8
66 | 17.7 | 7.5 | 0
67 | 21.5 | 7.2 | 33.9
68 | 18.7 | 7.5 | 2
69 | 21.8 | 7.6 | 13.1
70 | 20.2 | 6.8 | 5.4
71 | 20 | 8 | 20.1
72 | 20.6 | 7.5 | 8.5
73 | 16.6 | 8 | 3.4
74 | 16.4 | 9 | 5.6
75 | 17.6 | 9 | 18.3
76 | 17.6 | 9.3 | 0.2
77 | 20.2 | 9.7 | 2.2
78 | 21.3 | 9.8 | 0.2
79 | 20.6 | 8.8 | 3.6
80 | 17.5 | 8.7 | 0
81 | 21.8 | 4.8 | 1.7
82 | 17.8 | 5.7 | 2.3
83 | 22.5 | 3.7 | 0
84 | 22.5 | 7.8 | 0
85 | 21.7 | 6.4 | 0
86 | 21.9 | 7.4 | 0
87 | 21.4 | 5.2 | 11.7
88 | 22.2 | 6 | 0
89 | 20.3 | 5.5 | 1.7
90 | 22 | 7 | 0
91 | 22.3 | 6.7 | 0
92 | 22.4 | 7.8 | 0
93 | 22 | 6.8 | 0.5
94 | 20.5 | 7 | 0
95 | 22.6 | 5 | 0
96 | 16.8 | 6.5 | 0
97 | 22.2 | 2.1 | 0.2
98 | 19.3 | 5.4 | 0
99 | 19.2 | 3.8 | 0
100 | 18.3 | 7.8 | 0
101 | 22.6 | 4.5 | 0
102 | 23 | 4 | 3.5
103 | 17.5 | 3.8 | 1.8
104 | 22.3 | 4.5 | 0
105 | 21.3 | 1.3 | 0
106 | 22.2 | 2.7 | 0
107 | 21.7 | 2.4 | 0
108 | 22 | 4 | 0.7
109 | 22.2 | 5 | 0.5
110 | 21.5 | 7.5 | 0
111 | 21.9 | 3 | 0
112 | 21 | 2.6 | 0.6
113 | 19.5 | 2.2 | 0
114 | 17.8 | 6 | 0
115 | 18.6 | 4.6 | 0
116 | 19.8 | 4 | 12.5
117 | 21.7 | 6.5 | 0
118 | 20.8 | 3.6 | 0
119 | 21.7 | 6 | 0
120 | 21 | 4.2 | 0
121 | 22 | 3.1 | 0
122 | 22.8 | 3.5 | 0
123 | 23.4 | 3.1 | 0
124 | 18.2 | 5.6 | 0
125 | 19.6 | 5.3 | 0
126 | 20.5 | 1.8 | 0
127 | 20.8 | 4 | 0
128 | 18.7 | 3.6 | 0
129 | 21.7 | 1.8 | 0.2
130 | 21.7 | 2.8 | 0
131 | 21.7 | 2.6 | 0
132 | 21.8 | 0.5 | 0
133 | 20.8 | 0.2 | 0
134 | 22 | -1 | 0
135 | 22 | 0.5 | 0
136 | 21.5 | -1 | 0
137 | 21.3 | 0.5 | 0
138 | 22 | 0.5 | 0
139 | 20.5 | 0 | 0
140 | 21.8 | 1.5 | 0
141 | 22.5 | 1.5 | 0
142 | 22.2 | 0 | 0
143 | 21 | -0.5 | 0
144 | 20.8 | -0.8 | 0
145 | 20.4 | -1.4 | 0
146 | 22 | -1 | 0
147 | 21.2 | 0.5 | 0
148 | 21 | -0.8 | 0
149 | 20.6 | -0.5 | 0
150 | 21.7 | -3 | 0
151 | 22 | -2.5 | 0
152 | 22.2 | -2.4 | 0
153 | 19 | 0 | 11.6
154 | 11.6 | 3.5 | 1.3
155 | 18.8 | 6.5 | 0
156 | 18.9 | 0.6 | 0
157 | 20.6 | 1.5 | 0
158 | 21.4 | -1.4 | 0
159 | 20.2 | 0.8 | 0
160 | 15 | 1.6 | 1.7
161 | 14.5 | 0.5 | 1.3
162 | 17.2 | 1 | 0.3
163 | 19.3 | 2.4 | 0
164 | 16.6 | 0.5 | 0
165 | 20 | -0.5 | 0
166 | 17.8 | -1.5 | 0
167 | 20.5 | -0.8 | 0
168 | 19 | -1.4 | 0
169 | 19.6 | -2.5 | 0
170 | 20.3 | -3 | 0
171 | 21.5 | -3.2 | 0
172 | 21 | -3.3 | 0
173 | 20.8 | -3 | 0
174 | 22 | -2 | 0
175 | 20.8 | -2.8 | 0
176 | 20.8 | -2.8 | 0
177 | 21.2 | 0.2 | 0
178 | 18.6 | -0.5 | 0
179 | 21.5 | 0.4 | 0
180 | 21.5 | 1.2 | 0
181 | 20.5 | -1 | 0
182 | 23.1 | -1.6 | 0
183 | 23.5 | -1.7 | 0
184 | 22 | -2 | 0
185 | 21.2 | 2.1 | 0
186 | 22.7 | 0.2 | 0
187 | 22.2 | 1.2 | 0
188 | 23.5 | -4 | 0
189 | 20.8 | -4.2 | 0
190 | 19 | -4.6 | 2.2
191 | 18.6 | 0.5 | 0
192 | 18.8 | 3.1 | 0
193 | 19.5 | 2.1 | 0
194 | 18.2 | -0.2 | 0
195 | 17.8 | -1.5 | 0
196 | 21.2 | -1.8 | 0
197 | 19 | -1 | 0
198 | 19.8 | -2.7 | 0
199 | 20.2 | -1.7 | 0.2
200 | 14.5 | 3.8 | 1.6
201 | 13.8 | 2.4 | 5.1
202 | 9.4 | 4.5 | 6.7
203 | 15.5 | 3.7 | 0
204 | 17.6 | 0.4 | 0
205 | 20.6 | -0.9 | 0
206 | 21.2 | -1.5 | 0
207 | 20.8 | -3.5 | 0
208 | 21.1 | -4 | 0
209 | 21.2 | -3 | 0
210 | 22 | -3.3 | 0
211 | 24 | -0.5 | 0
212 | 20.1 | -0.3 | 0
213 | 21 | 2.9 | 0
214 | 19.8 | 3 | 0.4
215 | 21.6 | 1.2 | 0
216 | 21.8 | 1 | 0
217 | 20.6 | 5 | 0
218 | 11.6 | 1.2 | 2.6
219 | 17.5 | 5.2 | 0
220 | 19.6 | 0.7 | 0.6
221 | 21.2 | 3.2 | 0
222 | 20.2 | 4.8 | 0
223 | 21.2 | 0.5 | 0
224 | 19.8 | 1.1 | 0
225 | 20.1 | 0.2 | 0.2
226 | 21 | -1 | 0
227 | 21.5 | -0.7 | 0
228 | 19.8 | 1 | 0
229 | 21.2 | 1.3 | 3.3
230 | 21.2 | 1.2 | 0
231 | 21.7 | 0.9 | 0
232 | 20.9 | 4.7 | 0
233 | 20.1 | 3.3 | 0
234 | 21.8 | 6.5 | 0
235 | 23 | 1.2 | 0
236 | 23 | 1.8 | 0
237 | 18.2 | 0.8 | 0
238 | 19.8 | 3.2 | 0
239 | 20.5 | 4 | 0
240 | 19.2 | 0.8 | 0
241 | 20 | -1 | 0
242 | 22.6 | 0.4 | 0
243 | 21.6 | 0.4 | 0
244 | 21 | 2.8 | 0
245 | 22 | 1.2 | 0
246 | 22.2 | 1.4 | 0
247 | 22 | -1.2 | 0
248 | 23 | -0.5 | 0
249 | 22.2 | -2.8 | 0
250 | 24.2 | 1.2 | 0
251 | 22.2 | 3.5 | 0
252 | 22.8 | 3.5 | 0
253 | 21.3 | 4.5 | 0
254 | 22.2 | 2.5 | 0
255 | 23.5 | 2.8 | 0
256 | 21.8 | 2.7 | 0
257 | 18.6 | 5.2 | 0
258 | 20 | 3.5 | 0.5
259 | 22.5 | 5.2 | 0
260 | 23 | 4.8 | 0
261 | 23.3 | 3.2 | 0
262 | 24.7 | 4.2 | 0
263 | 25.2 | 5.6 | 0
264 | 23.9 | 4.7 | 0
265 | 23.2 | 3.5 | 0
266 | 22.8 | 1.2 | 0
267 | 18.8 | 6.5 | 2
268 | 20.5 | 4.7 | 4.5
269 | 20 | 4.4 | 0
270 | 19.5 | 3.5 | 0
271 | 21.2 | 3.5 | 0
272 | 23.2 | 3.5 | 0
273 | 25.6 | 3.5 | 0
274 | 23.2 | 3.5 | 0
275 | 24.5 | 4.5 | 0
276 | 22.6 | 5.5 | 0
277 | 13.5 | 4.8 | 0
278 | 21.5 | 7.5 | 0
279 | 20 | 7 | 0
280 | 20 | 5.4 | 0
281 | 16 | 3.8 | 0
282 | 23 | 3.6 | 0
283 | 22.2 | 2.8 | 3
284 | 19.8 | 7 | 0.3
285 | 19.5 | 8 | 6.3
286 | 15 | 7.8 | 3.3
287 | 20 | 6.2 | 20
288 | 20.5 | 7.4 | 4.2
289 | 21.6 | 8 | 12.6
290 | 23 | 6.6 | 0
291 | 19.8 | 7.1 | 0
292 | 21.2 | 6.3 | 8.4
293 | 17 | 8.4 | 3.4
294 | 21.8 | 5.5 | 0
295 | 22.5 | 5.6 | 2.5
296 | 20.8 | 8.4 | 3.2
297 | 14 | 8.6 | 1.8
298 | 13.4 | 9.5 | 5.8
299 | 17 | 8.8 | 1.7
300 | 20 | 8.7 | 0.3
301 | 22.3 | 9.2 | 1.4
302 | 23.2 | 8 | 0
303 | 21.8 | 6.5 | 2.5
304 | 20.8 | 9 | 0
305 | 21 | 8 | 0.4
306 | 19.2 | 10 | 2.2
307 | 21.2 | 8.8 | 0
308 | 23.5 | 5 | 2.6
309 | 26.2 | 5 | 1.1
310 | 21.2 | 8.8 | 0.1
311 | 21.5 | 8 | 2
312 | 21.5 | 8 | 0
313 | 24.2 | 6.3 | 0.4
314 | 24.5 | 4.6 | 0
315 | 19.4 | 6.6 | 0
316 | 21.5 | 7.2 | 0
317 | 24.6 | 7 | 2.4
318 | 20.5 | 10.8 | 0.6
319 | 23.5 | 7.1 | 13.5
320 | 23.5 | 6.5 | 9.5
321 | 24 | 7.4 | 0.5
322 | 21.8 | 10.8 | 0.6
323 | 20 | 7.5 | 3.7
324 | 20 | 8.2 | 13.6
325 | 23.1 | 7.5 | 6.9
326 | 23.6 | 7.5 | 0
327 | 26.4 | 5.5 | 0
328 | 20.6 | 8.7 | 0
329 | 23.5 | 7 | 7.6
330 | 22 | 10 | 12.8
331 | 22.4 | 9 | 0.3
332 | 22.5 | 9 | 0
333 | 23.5 | 5.4 | 0
334 | 21.5 | 5.2 | 0
335 | 22.8 | 2 | 0
336 | 21.6 | 3.5 | 0
337 | 22 | 5.6 | 0
338 | 23.5 | 4 | 0
339 | 25 | 2.5 | 0
340 | 22.2 | 6 | 0
341 | 23.5 | 4 | 0.1
342 | 21.2 | 6.2 | 0
343 | 23.2 | 7 | 0
344 | 24.5 | -1 | 0
345 | 24.2 | 4.5 | 0
346 | 24.4 | 2.5 | 0
347 | 21.5 | 2.5 | 4.1
348 | 22.5 | 8 | 0.4
349 | 20.5 | 8 | 0
350 | 21.2 | 8.6 | 8
351 | 21 | 5.5 | 1.8
352 | 16.8 | 9 | 0.6
353 | 18.8 | 7 | 17.2
354 | 20.1 | 7.5 | 0
355 | 20.6 | 7 | 0
356 | 21.5 | 6.5 | 14.4
357 | 23.5 | 7.5 | 2.2
358 | 21.5 | 6.2 | 0
359 | 20.8 | 7 | 23
360 | 20 | 6.8 | 3.8
361 | 21 | 9 | 2.8
362 | 22.5 | 8.5 | 6.3
363 | 18.5 | 8.4 | 3.9
364 | 19.2 | 7.8 | 4.1
365 | 16.6 | 6.5 | 2.5

## Constantes
ET
Presión atmosférica (Kpa) | 68.4206
a | -13.5075
b | -10.7733
d | 29.1475
ET
Nube | 0.5
Capacidad de campo (mm) | 43.5
Punto de marchitez (mm) | 7.5
Escenario | RF1 | RF2 | RF3
Veg
LAIr | 0.49667 | 0.54209 | 0.59166
Almacenamiento S (mm) | 59.5802 | 234.4615 | 264.3673
Albedo (%) | 0.18 | 0.18 | 0.18
Erosión
K (met) | 0.13394
theta | 0.049958
LS | 0.45583
KLSC | 0.0061054 | 0.0030527 | 0.00048843

## Cálculos de ET
Día | Temperatura promedio (°C) | Presión de vapor de saturación - e0 (kPa) | Pendiente de la curva Temperatura-Presión de saturación - Δ (kPa/°C) | Calor latente de vaporización - λ (MJ/kg) | Constante psicrométrica - γ (kPa/°C) | (αpet*Δ)/(λ(Δ+γ)) | Declinación solar - δ | Radiación de onda corta - Hsw | Radiación de onda larga - Hlw
1 | 13.9 | 1.5891 | 0.1032 | 2.4682 | 0.045147 | 0.35513 | -0.40265 | 19.5597 | -4.3486
2 | 13.75 | 1.5736 | 0.10232 | 2.4685 | 0.045141 | 0.35417 | -0.40135 | 19.5597 | -4.3535
3 | 14.55 | 1.6574 | 0.10708 | 2.4666 | 0.045175 | 0.35926 | -0.39994 | 19.5598 | -4.3261
4 | 14.2 | 1.6203 | 0.10498 | 2.4675 | 0.04516 | 0.35705 | -0.39841 | 19.5598 | -4.3385
5 | 13.75 | 1.5736 | 0.10232 | 2.4685 | 0.045141 | 0.35417 | -0.39676 | 19.5598 | -4.3535
6 | 13.45 | 1.5432 | 0.10058 | 2.4692 | 0.045128 | 0.35224 | -0.39499 | 19.5597 | -4.363
7 | 13.8 | 1.5788 | 0.10261 | 2.4684 | 0.045143 | 0.35449 | -0.3931 | 19.5595 | -4.3519
8 | 14.2 | 1.6203 | 0.10498 | 2.4675 | 0.04516 | 0.35705 | -0.3911 | 19.5593 | -4.3385
9 | 14.1 | 1.6098 | 0.10438 | 2.4677 | 0.045156 | 0.35641 | -0.38898 | 19.559 | -4.3419
10 | 14.15 | 1.6151 | 0.10468 | 2.4676 | 0.045158 | 0.35673 | -0.38675 | 19.5586 | -4.3402
11 | 13.25 | 1.5232 | 0.099435 | 2.4697 | 0.045119 | 0.35094 | -0.3844 | 19.5581 | -4.3691
12 | 12.35 | 1.436 | 0.094418 | 2.4718 | 0.04508 | 0.34501 | -0.38194 | 19.5574 | -4.3942
13 | 13.85 | 1.5839 | 0.1029 | 2.4683 | 0.045145 | 0.35481 | -0.37936 | 19.5566 | -4.3503
14 | 13.75 | 1.5736 | 0.10232 | 2.4685 | 0.045141 | 0.35417 | -0.37668 | 19.5557 | -4.3535
15 | 13.7 | 1.5685 | 0.10203 | 2.4687 | 0.045138 | 0.35385 | -0.37388 | 19.5546 | -4.3551
16 | 14 | 1.5994 | 0.10379 | 2.4679 | 0.045151 | 0.35577 | -0.37097 | 19.5533 | -4.3453
17 | 13.6 | 1.5584 | 0.10145 | 2.4689 | 0.045134 | 0.35321 | -0.36795 | 19.5518 | -4.3583
18 | 11.85 | 1.3894 | 0.091725 | 2.473 | 0.045059 | 0.34166 | -0.36482 | 19.5501 | -4.4065
19 | 12.85 | 1.4839 | 0.097178 | 2.4707 | 0.045102 | 0.34832 | -0.36158 | 19.5481 | -4.3807
20 | 12.25 | 1.4266 | 0.093874 | 2.4721 | 0.045076 | 0.34435 | -0.35824 | 19.5459 | -4.3968
21 | 14.5 | 1.6521 | 0.10678 | 2.4668 | 0.045173 | 0.35894 | -0.35479 | 19.5435 | -4.3279
22 | 13.35 | 1.5332 | 0.10001 | 2.4695 | 0.045123 | 0.35159 | -0.35123 | 19.5407 | -4.3661
23 | 12.65 | 1.4645 | 0.096066 | 2.4711 | 0.045093 | 0.347 | -0.34758 | 19.5377 | -4.3863
24 | 11.55 | 1.3621 | 0.09014 | 2.4737 | 0.045046 | 0.33963 | -0.34381 | 19.5343 | -4.4134
25 | 13.55 | 1.5533 | 0.10116 | 2.469 | 0.045132 | 0.35288 | -0.33995 | 19.5306 | -4.3599
26 | 13.6 | 1.5584 | 0.10145 | 2.4689 | 0.045134 | 0.35321 | -0.33598 | 19.5265 | -4.3583
27 | 14.15 | 1.6151 | 0.10468 | 2.4676 | 0.045158 | 0.35673 | -0.33192 | 19.522 | -4.3402
28 | 13.75 | 1.5736 | 0.10232 | 2.4685 | 0.045141 | 0.35417 | -0.32776 | 19.5172 | -4.3535
29 | 11.55 | 1.3621 | 0.09014 | 2.4737 | 0.045046 | 0.33963 | -0.3235 | 19.5119 | -4.4134
30 | 13.55 | 1.5533 | 0.10116 | 2.469 | 0.045132 | 0.35288 | -0.31914 | 19.5062 | -4.3599
31 | 13.1 | 1.5083 | 0.098584 | 2.4701 | 0.045112 | 0.34996 | -0.31469 | 19.5001 | -4.3736
32 | 13.95 | 1.5942 | 0.10349 | 2.4681 | 0.045149 | 0.35545 | -0.31015 | 19.4935 | -4.3469
33 | 15.1 | 1.7172 | 0.11047 | 2.4653 | 0.045199 | 0.36268 | -0.30551 | 19.4863 | -4.3055
34 | 15.8 | 1.7961 | 0.1149 | 2.4637 | 0.045229 | 0.36697 | -0.30079 | 19.4787 | -4.2773
35 | 14.25 | 1.6256 | 0.10527 | 2.4674 | 0.045162 | 0.35736 | -0.29597 | 19.4706 | -4.3367
36 | 16.2 | 1.8426 | 0.1175 | 2.4628 | 0.045247 | 0.36939 | -0.29107 | 19.4618 | -4.2601
37 | 16.95 | 1.9326 | 0.12252 | 2.461 | 0.045279 | 0.37383 | -0.28608 | 19.4526 | -4.2259
38 | 15.85 | 1.8019 | 0.11522 | 2.4636 | 0.045231 | 0.36728 | -0.281 | 19.4427 | -4.2752
39 | 16.35 | 1.8603 | 0.11849 | 2.4624 | 0.045253 | 0.37028 | -0.27585 | 19.4322 | -4.2535
40 | 13.45 | 1.5432 | 0.10058 | 2.4692 | 0.045128 | 0.35224 | -0.27061 | 19.4211 | -4.363
41 | 14.4 | 1.6414 | 0.10618 | 2.467 | 0.045169 | 0.35831 | -0.26529 | 19.4093 | -4.3315
42 | 12.85 | 1.4839 | 0.097178 | 2.4707 | 0.045102 | 0.34832 | -0.25989 | 19.3969 | -4.3807
43 | 14.95 | 1.7007 | 0.10953 | 2.4657 | 0.045192 | 0.36175 | -0.25442 | 19.3838 | -4.3113
44 | 15.8 | 1.7961 | 0.1149 | 2.4637 | 0.045229 | 0.36697 | -0.24887 | 19.37 | -4.2773
45 | 14.9 | 1.6953 | 0.10922 | 2.4658 | 0.04519 | 0.36144 | -0.24324 | 19.3555 | -4.3132
46 | 15.25 | 1.7339 | 0.1114 | 2.465 | 0.045205 | 0.36361 | -0.23755 | 19.3403 | -4.2997
47 | 14.9 | 1.6953 | 0.10922 | 2.4658 | 0.04519 | 0.36144 | -0.23178 | 19.3243 | -4.3132
48 | 14.95 | 1.7007 | 0.10953 | 2.4657 | 0.045192 | 0.36175 | -0.22595 | 19.3076 | -4.3113
49 | 15.9 | 1.8077 | 0.11555 | 2.4635 | 0.045234 | 0.36758 | -0.22004 | 19.2901 | -4.273
50 | 14.6 | 1.6628 | 0.10739 | 2.4665 | 0.045177 | 0.35957 | -0.21408 | 19.2718 | -4.3243
51 | 13 | 1.4985 | 0.098019 | 2.4703 | 0.045108 | 0.34931 | -0.20805 | 19.2527 | -4.3765
52 | 11.2 | 1.3309 | 0.088321 | 2.4746 | 0.045031 | 0.33724 | -0.20195 | 19.2327 | -4.4208
53 | 10.7 | 1.2874 | 0.085778 | 2.4757 | 0.045009 | 0.33379 | -0.1958 | 19.212 | -4.4304
54 | 14.25 | 1.6256 | 0.10527 | 2.4674 | 0.045162 | 0.35736 | -0.18959 | 19.1903 | -4.3367
55 | 14.5 | 1.6521 | 0.10678 | 2.4668 | 0.045173 | 0.35894 | -0.18333 | 19.1679 | -4.3279
56 | 14.15 | 1.6151 | 0.10468 | 2.4676 | 0.045158 | 0.35673 | -0.17701 | 19.1445 | -4.3402
57 | 15.35 | 1.7451 | 0.11203 | 2.4648 | 0.04521 | 0.36423 | -0.17063 | 19.1203 | -4.2957
58 | 12.9 | 1.4887 | 0.097458 | 2.4705 | 0.045104 | 0.34865 | -0.16421 | 19.0952 | -4.3793
59 | 14.45 | 1.6467 | 0.10648 | 2.4669 | 0.045171 | 0.35863 | -0.15774 | 19.0693 | -4.3297
60 | 14.5 | 1.6521 | 0.10678 | 2.4668 | 0.045173 | 0.35894 | -0.15122 | 19.0424 | -4.3279
61 | 14.1 | 1.6098 | 0.10438 | 2.4677 | 0.045156 | 0.35641 | -0.14465 | 19.0146 | -4.3419
62 | 14.1 | 1.6098 | 0.10438 | 2.4677 | 0.045156 | 0.35641 | -0.13805 | 18.9858 | -4.3419
63 | 14.9 | 1.6953 | 0.10922 | 2.4658 | 0.04519 | 0.36144 | -0.1314 | 18.9562 | -4.3132
64 | 14 | 1.5994 | 0.10379 | 2.4679 | 0.045151 | 0.35577 | -0.12471 | 18.9256 | -4.3453
65 | 13.1 | 1.5083 | 0.098584 | 2.4701 | 0.045112 | 0.34996 | -0.11799 | 18.8941 | -4.3736
66 | 12.6 | 1.4597 | 0.095789 | 2.4713 | 0.045091 | 0.34667 | -0.11123 | 18.8617 | -4.3876
67 | 14.35 | 1.6361 | 0.10587 | 2.4671 | 0.045166 | 0.35799 | -0.10444 | 18.8284 | -4.3332
68 | 13.1 | 1.5083 | 0.098584 | 2.4701 | 0.045112 | 0.34996 | -0.097617 | 18.7941 | -4.3736
69 | 14.7 | 1.6735 | 0.108 | 2.4663 | 0.045182 | 0.3602 | -0.090766 | 18.7588 | -4.3206
70 | 13.5 | 1.5482 | 0.10087 | 2.4691 | 0.04513 | 0.35256 | -0.083888 | 18.7227 | -4.3615
71 | 14 | 1.5994 | 0.10379 | 2.4679 | 0.045151 | 0.35577 | -0.076985 | 18.6855 | -4.3453
72 | 14.05 | 1.6046 | 0.10408 | 2.4678 | 0.045153 | 0.35609 | -0.070059 | 18.6475 | -4.3436
73 | 12.3 | 1.4313 | 0.094145 | 2.472 | 0.045078 | 0.34468 | -0.063112 | 18.6085 | -4.3955
74 | 12.7 | 1.4694 | 0.096343 | 2.471 | 0.045095 | 0.34733 | -0.056147 | 18.5687 | -4.3849
75 | 13.3 | 1.5282 | 0.099721 | 2.4696 | 0.045121 | 0.35127 | -0.049165 | 18.5279 | -4.3676
76 | 13.45 | 1.5432 | 0.10058 | 2.4692 | 0.045128 | 0.35224 | -0.042169 | 18.4861 | -4.363
77 | 14.95 | 1.7007 | 0.10953 | 2.4657 | 0.045192 | 0.36175 | -0.03516 | 18.4435 | -4.3113
78 | 15.55 | 1.7676 | 0.1133 | 2.4643 | 0.045218 | 0.36545 | -0.02814 | 18.4 | -4.2876
79 | 14.7 | 1.6735 | 0.108 | 2.4663 | 0.045182 | 0.3602 | -0.021112 | 18.3556 | -4.3206
80 | 13.1 | 1.5083 | 0.098584 | 2.4701 | 0.045112 | 0.34996 | -0.014078 | 18.3103 | -4.3736
81 | 13.3 | 1.5282 | 0.099721 | 2.4696 | 0.045121 | 0.35127 | -0.0070403 | 18.2642 | -4.3676
82 | 11.75 | 1.3803 | 0.091194 | 2.4733 | 0.045054 | 0.34099 | 0 | 18.2172 | -4.4089
83 | 13.1 | 1.5083 | 0.098584 | 2.4701 | 0.045112 | 0.34996 | 0.0070403 | 18.1694 | -4.3736
84 | 15.15 | 1.7228 | 0.11078 | 2.4652 | 0.045201 | 0.36299 | 0.014078 | 18.1208 | -4.3036
85 | 14.05 | 1.6046 | 0.10408 | 2.4678 | 0.045153 | 0.35609 | 0.021112 | 18.0713 | -4.3436
86 | 14.65 | 1.6682 | 0.10769 | 2.4664 | 0.045179 | 0.35988 | 0.02814 | 18.0211 | -4.3225
87 | 13.3 | 1.5282 | 0.099721 | 2.4696 | 0.045121 | 0.35127 | 0.03516 | 17.97 | -4.3676
88 | 14.1 | 1.6098 | 0.10438 | 2.4677 | 0.045156 | 0.35641 | 0.042169 | 17.9183 | -4.3419
89 | 12.9 | 1.4887 | 0.097458 | 2.4705 | 0.045104 | 0.34865 | 0.049165 | 17.8658 | -4.3793
90 | 14.5 | 1.6521 | 0.10678 | 2.4668 | 0.045173 | 0.35894 | 0.056147 | 17.8126 | -4.3279
91 | 14.5 | 1.6521 | 0.10678 | 2.4668 | 0.045173 | 0.35894 | 0.063112 | 17.7586 | -4.3279
92 | 15.1 | 1.7172 | 0.11047 | 2.4653 | 0.045199 | 0.36268 | 0.070059 | 17.7041 | -4.3055
93 | 14.4 | 1.6414 | 0.10618 | 2.467 | 0.045169 | 0.35831 | 0.076985 | 17.6488 | -4.3315
94 | 13.75 | 1.5736 | 0.10232 | 2.4685 | 0.045141 | 0.35417 | 0.083888 | 17.593 | -4.3535
95 | 13.8 | 1.5788 | 0.10261 | 2.4684 | 0.045143 | 0.35449 | 0.090766 | 17.5365 | -4.3519
96 | 11.65 | 1.3712 | 0.090666 | 2.4735 | 0.04505 | 0.34031 | 0.097617 | 17.4795 | -4.4111
97 | 12.15 | 1.4172 | 0.093332 | 2.4723 | 0.045072 | 0.34368 | 0.10444 | 17.4219 | -4.3993
98 | 12.35 | 1.436 | 0.094418 | 2.4718 | 0.04508 | 0.34501 | 0.11123 | 17.3638 | -4.3942
99 | 11.5 | 1.3576 | 0.089878 | 2.4738 | 0.045044 | 0.33929 | 0.11799 | 17.3052 | -4.4145
100 | 13.05 | 1.5034 | 0.098301 | 2.4702 | 0.04511 | 0.34964 | 0.12471 | 17.2462 | -4.375
101 | 13.55 | 1.5533 | 0.10116 | 2.469 | 0.045132 | 0.35288 | 0.1314 | 17.1867 | -4.3599
102 | 13.5 | 1.5482 | 0.10087 | 2.4691 | 0.04513 | 0.35256 | 0.13805 | 17.1268 | -4.3615
103 | 10.65 | 1.2831 | 0.085527 | 2.4759 | 0.045007 | 0.33344 | 0.14465 | 17.0666 | -4.4313
104 | 13.4 | 1.5382 | 0.10029 | 2.4694 | 0.045125 | 0.35191 | 0.15122 | 17.006 | -4.3646
105 | 11.3 | 1.3398 | 0.088838 | 2.4743 | 0.045035 | 0.33792 | 0.15774 | 16.9451 | -4.4187
106 | 12.45 | 1.4454 | 0.094964 | 2.4716 | 0.045084 | 0.34568 | 0.16421 | 16.8839 | -4.3916
107 | 12.05 | 1.4079 | 0.092794 | 2.4725 | 0.045067 | 0.34301 | 0.17063 | 16.8225 | -4.4018
108 | 13 | 1.4985 | 0.098019 | 2.4703 | 0.045108 | 0.34931 | 0.17701 | 16.7609 | -4.3765
109 | 13.6 | 1.5584 | 0.10145 | 2.4689 | 0.045134 | 0.35321 | 0.18333 | 16.6991 | -4.3583
110 | 14.5 | 1.6521 | 0.10678 | 2.4668 | 0.045173 | 0.35894 | 0.18959 | 16.6372 | -4.3279
111 | 12.45 | 1.4454 | 0.094964 | 2.4716 | 0.045084 | 0.34568 | 0.1958 | 16.5752 | -4.3916
112 | 11.8 | 1.3848 | 0.091459 | 2.4731 | 0.045057 | 0.34132 | 0.20195 | 16.5131 | -4.4077
113 | 10.85 | 1.3003 | 0.086534 | 2.4754 | 0.045016 | 0.33483 | 0.20805 | 16.451 | -4.4276
114 | 11.9 | 1.394 | 0.091991 | 2.4729 | 0.045061 | 0.342 | 0.21408 | 16.3889 | -4.4054
115 | 11.6 | 1.3667 | 0.090403 | 2.4736 | 0.045048 | 0.33997 | 0.22004 | 16.3268 | -4.4123
116 | 11.9 | 1.394 | 0.091991 | 2.4729 | 0.045061 | 0.342 | 0.22595 | 16.2649 | -4.4054
117 | 14.1 | 1.6098 | 0.10438 | 2.4677 | 0.045156 | 0.35641 | 0.23178 | 16.203 | -4.3419
118 | 12.2 | 1.4219 | 0.093603 | 2.4722 | 0.045074 | 0.34401 | 0.23755 | 16.1414 | -4.3981
119 | 13.85 | 1.5839 | 0.1029 | 2.4683 | 0.045145 | 0.35481 | 0.24324 | 16.0799 | -4.3503
120 | 12.6 | 1.4597 | 0.095789 | 2.4713 | 0.045091 | 0.34667 | 0.24887 | 16.0187 | -4.3876
121 | 12.55 | 1.455 | 0.095514 | 2.4714 | 0.045089 | 0.34634 | 0.25442 | 15.9577 | -4.389
122 | 13.15 | 1.5133 | 0.098867 | 2.47 | 0.045115 | 0.35029 | 0.25989 | 15.8971 | -4.3721
123 | 13.25 | 1.5232 | 0.099435 | 2.4697 | 0.045119 | 0.35094 | 0.26529 | 15.8368 | -4.3691
124 | 11.9 | 1.394 | 0.091991 | 2.4729 | 0.045061 | 0.342 | 0.27061 | 15.7769 | -4.4054
125 | 12.45 | 1.4454 | 0.094964 | 2.4716 | 0.045084 | 0.34568 | 0.27585 | 15.7175 | -4.3916
126 | 11.15 | 1.3265 | 0.088064 | 2.4747 | 0.045029 | 0.3369 | 0.281 | 15.6585 | -4.4218
127 | 12.4 | 1.4407 | 0.094691 | 2.4717 | 0.045082 | 0.34535 | 0.28608 | 15.6001 | -4.3929
128 | 11.15 | 1.3265 | 0.088064 | 2.4747 | 0.045029 | 0.3369 | 0.29107 | 15.5422 | -4.4218
129 | 11.75 | 1.3803 | 0.091194 | 2.4733 | 0.045054 | 0.34099 | 0.29597 | 15.4848 | -4.4089
130 | 12.25 | 1.4266 | 0.093874 | 2.4721 | 0.045076 | 0.34435 | 0.30079 | 15.4282 | -4.3968
131 | 12.15 | 1.4172 | 0.093332 | 2.4723 | 0.045072 | 0.34368 | 0.30551 | 15.3721 | -4.3993
132 | 11.15 | 1.3265 | 0.088064 | 2.4747 | 0.045029 | 0.3369 | 0.31015 | 15.3168 | -4.4218
133 | 10.5 | 1.2703 | 0.084778 | 2.4762 | 0.045001 | 0.3324 | 0.31469 | 15.2623 | -4.4339
134 | 10.5 | 1.2703 | 0.084778 | 2.4762 | 0.045001 | 0.3324 | 0.31914 | 15.2085 | -4.4339
135 | 11.25 | 1.3353 | 0.088579 | 2.4744 | 0.045033 | 0.33758 | 0.3235 | 15.1555 | -4.4198
136 | 10.25 | 1.2493 | 0.083542 | 2.4768 | 0.04499 | 0.33065 | 0.32776 | 15.1034 | -4.438
137 | 10.9 | 1.3046 | 0.086787 | 2.4753 | 0.045018 | 0.33518 | 0.33192 | 15.0522 | -4.4267
138 | 11.25 | 1.3353 | 0.088579 | 2.4744 | 0.045033 | 0.33758 | 0.33598 | 15.0019 | -4.4198
139 | 10.25 | 1.2493 | 0.083542 | 2.4768 | 0.04499 | 0.33065 | 0.33995 | 14.9526 | -4.438
140 | 11.65 | 1.3712 | 0.090666 | 2.4735 | 0.04505 | 0.34031 | 0.34381 | 14.9043 | -4.4111
141 | 12 | 1.4032 | 0.092525 | 2.4727 | 0.045065 | 0.34267 | 0.34758 | 14.857 | -4.403
142 | 11.1 | 1.3221 | 0.087808 | 2.4748 | 0.045026 | 0.33655 | 0.35123 | 14.8108 | -4.4228
143 | 10.25 | 1.2493 | 0.083542 | 2.4768 | 0.04499 | 0.33065 | 0.35479 | 14.7657 | -4.438
144 | 10 | 1.2285 | 0.082321 | 2.4774 | 0.044979 | 0.3289 | 0.35824 | 14.7217 | -4.4419
145 | 9.5 | 1.188 | 0.079926 | 2.4786 | 0.044958 | 0.32535 | 0.36158 | 14.6788 | -4.4487
146 | 10.5 | 1.2703 | 0.084778 | 2.4762 | 0.045001 | 0.3324 | 0.36482 | 14.6372 | -4.4339
147 | 10.85 | 1.3003 | 0.086534 | 2.4754 | 0.045016 | 0.33483 | 0.36795 | 14.5968 | -4.4276
148 | 10.1 | 1.2368 | 0.082808 | 2.4772 | 0.044983 | 0.3296 | 0.37097 | 14.5576 | -4.4404
149 | 10.05 | 1.2327 | 0.082564 | 2.4773 | 0.044981 | 0.32925 | 0.37388 | 14.5197 | -4.4411
150 | 9.35 | 1.176 | 0.079219 | 2.4789 | 0.044951 | 0.32428 | 0.37668 | 14.4831 | -4.4505
151 | 9.75 | 1.2081 | 0.081116 | 2.478 | 0.044968 | 0.32713 | 0.37936 | 14.4479 | -4.4454
152 | 9.9 | 1.2203 | 0.081837 | 2.4776 | 0.044975 | 0.32819 | 0.38194 | 14.414 | -4.4433
153 | 9.5 | 1.188 | 0.079926 | 2.4786 | 0.044958 | 0.32535 | 0.3844 | 14.3815 | -4.4487
154 | 7.55 | 1.0408 | 0.071143 | 2.4832 | 0.044874 | 0.31115 | 0.38675 | 14.3504 | -4.4639
155 | 12.65 | 1.4645 | 0.096066 | 2.4711 | 0.045093 | 0.347 | 0.38898 | 14.3207 | -4.3863
156 | 9.75 | 1.2081 | 0.081116 | 2.478 | 0.044968 | 0.32713 | 0.3911 | 14.2925 | -4.4454
157 | 11.05 | 1.3177 | 0.087552 | 2.4749 | 0.045024 | 0.33621 | 0.3931 | 14.2658 | -4.4238
158 | 10 | 1.2285 | 0.082321 | 2.4774 | 0.044979 | 0.3289 | 0.39499 | 14.2405 | -4.4419
159 | 10.5 | 1.2703 | 0.084778 | 2.4762 | 0.045001 | 0.3324 | 0.39676 | 14.2168 | -4.4339
160 | 8.3 | 1.0954 | 0.074418 | 2.4814 | 0.044906 | 0.31668 | 0.39841 | 14.1946 | -4.4602
161 | 7.5 | 1.0372 | 0.07093 | 2.4833 | 0.044872 | 0.31078 | 0.39994 | 14.174 | -4.4641
162 | 9.1 | 1.1564 | 0.078052 | 2.4795 | 0.044941 | 0.32249 | 0.40135 | 14.1549 | -4.4532
163 | 10.85 | 1.3003 | 0.086534 | 2.4754 | 0.045016 | 0.33483 | 0.40265 | 14.1374 | -4.4276
164 | 8.55 | 1.1141 | 0.075538 | 2.4808 | 0.044917 | 0.31851 | 0.40383 | 14.1214 | -4.4583
165 | 9.75 | 1.2081 | 0.081116 | 2.478 | 0.044968 | 0.32713 | 0.40488 | 14.1071 | -4.4454
166 | 8.15 | 1.0843 | 0.073753 | 2.4818 | 0.0449 | 0.31558 | 0.40582 | 14.0944 | -4.4611
167 | 9.85 | 1.2162 | 0.081596 | 2.4777 | 0.044973 | 0.32784 | 0.40664 | 14.0833 | -4.444
168 | 8.8 | 1.1332 | 0.076672 | 2.4802 | 0.044928 | 0.32032 | 0.40733 | 14.0738 | -4.4562
169 | 8.55 | 1.1141 | 0.075538 | 2.4808 | 0.044917 | 0.31851 | 0.40791 | 14.066 | -4.4583
170 | 8.65 | 1.1217 | 0.07599 | 2.4806 | 0.044921 | 0.31923 | 0.40836 | 14.0598 | -4.4575
171 | 9.15 | 1.1603 | 0.078285 | 2.4794 | 0.044943 | 0.32284 | 0.40869 | 14.0553 | -4.4527
172 | 8.85 | 1.137 | 0.076901 | 2.4801 | 0.04493 | 0.32068 | 0.40891 | 14.0524 | -4.4557
173 | 8.9 | 1.1408 | 0.07713 | 2.48 | 0.044932 | 0.32104 | 0.409 | 14.0511 | -4.4553
174 | 10 | 1.2285 | 0.082321 | 2.4774 | 0.044979 | 0.3289 | 0.40897 | 14.0515 | -4.4419
175 | 9 | 1.1486 | 0.07759 | 2.4798 | 0.044936 | 0.32176 | 0.40881 | 14.0536 | -4.4543
176 | 9 | 1.1486 | 0.07759 | 2.4798 | 0.044936 | 0.32176 | 0.40854 | 14.0573 | -4.4543
177 | 10.7 | 1.2874 | 0.085778 | 2.4757 | 0.045009 | 0.33379 | 0.40815 | 14.0627 | -4.4304
178 | 9.05 | 1.1525 | 0.077821 | 2.4796 | 0.044939 | 0.32213 | 0.40763 | 14.0697 | -4.4538
179 | 10.95 | 1.309 | 0.087042 | 2.4751 | 0.04502 | 0.33552 | 0.407 | 14.0784 | -4.4257
180 | 11.35 | 1.3442 | 0.089097 | 2.4742 | 0.045037 | 0.33827 | 0.40624 | 14.0886 | -4.4177
181 | 9.75 | 1.2081 | 0.081116 | 2.478 | 0.044968 | 0.32713 | 0.40537 | 14.1005 | -4.4454
182 | 10.75 | 1.2917 | 0.086029 | 2.4756 | 0.045011 | 0.33414 | 0.40437 | 14.1141 | -4.4295
183 | 10.9 | 1.3046 | 0.086787 | 2.4753 | 0.045018 | 0.33518 | 0.40325 | 14.1292 | -4.4267
184 | 10 | 1.2285 | 0.082321 | 2.4774 | 0.044979 | 0.3289 | 0.40202 | 14.1459 | -4.4419
185 | 11.65 | 1.3712 | 0.090666 | 2.4735 | 0.04505 | 0.34031 | 0.40066 | 14.1642 | -4.4111
186 | 11.45 | 1.3532 | 0.089617 | 2.474 | 0.045041 | 0.33895 | 0.39919 | 14.1841 | -4.4155
187 | 11.7 | 1.3757 | 0.090929 | 2.4734 | 0.045052 | 0.34065 | 0.3976 | 14.2055 | -4.41
188 | 9.75 | 1.2081 | 0.081116 | 2.478 | 0.044968 | 0.32713 | 0.39589 | 14.2285 | -4.4454
189 | 8.3 | 1.0954 | 0.074418 | 2.4814 | 0.044906 | 0.31668 | 0.39406 | 14.253 | -4.4602
190 | 7.2 | 1.0161 | 0.069658 | 2.484 | 0.04486 | 0.30854 | 0.39212 | 14.279 | -4.4648
191 | 9.55 | 1.192 | 0.080163 | 2.4785 | 0.04496 | 0.32571 | 0.39006 | 14.3064 | -4.448
192 | 10.95 | 1.309 | 0.087042 | 2.4751 | 0.04502 | 0.33552 | 0.38788 | 14.3354 | -4.4257
193 | 10.8 | 1.296 | 0.086281 | 2.4755 | 0.045014 | 0.33448 | 0.38559 | 14.3658 | -4.4286
194 | 9 | 1.1486 | 0.07759 | 2.4798 | 0.044936 | 0.32176 | 0.38318 | 14.3976 | -4.4543
195 | 8.15 | 1.0843 | 0.073753 | 2.4818 | 0.0449 | 0.31558 | 0.38067 | 14.4308 | -4.4611
196 | 9.7 | 1.2041 | 0.080877 | 2.4781 | 0.044966 | 0.32677 | 0.37803 | 14.4653 | -4.4461
197 | 9 | 1.1486 | 0.07759 | 2.4798 | 0.044936 | 0.32176 | 0.37529 | 14.5012 | -4.4543
198 | 8.55 | 1.1141 | 0.075538 | 2.4808 | 0.044917 | 0.31851 | 0.37244 | 14.5385 | -4.4583
199 | 9.25 | 1.1681 | 0.07875 | 2.4792 | 0.044947 | 0.32356 | 0.36947 | 14.577 | -4.4516
200 | 9.15 | 1.1603 | 0.078285 | 2.4794 | 0.044943 | 0.32284 | 0.3664 | 14.6168 | -4.4527
201 | 8.1 | 1.0806 | 0.073533 | 2.4819 | 0.044898 | 0.31521 | 0.36322 | 14.6578 | -4.4614
202 | 6.95 | 0.99886 | 0.068613 | 2.4846 | 0.044849 | 0.30667 | 0.35992 | 14.7001 | -4.465
203 | 9.6 | 1.196 | 0.0804 | 2.4783 | 0.044962 | 0.32606 | 0.35653 | 14.7435 | -4.4474
204 | 9 | 1.1486 | 0.07759 | 2.4798 | 0.044936 | 0.32176 | 0.35303 | 14.7881 | -4.4543
205 | 9.85 | 1.2162 | 0.081596 | 2.4777 | 0.044973 | 0.32784 | 0.34942 | 14.8338 | -4.444
206 | 9.85 | 1.2162 | 0.081596 | 2.4777 | 0.044973 | 0.32784 | 0.34571 | 14.8805 | -4.444
207 | 8.65 | 1.1217 | 0.07599 | 2.4806 | 0.044921 | 0.31923 | 0.34189 | 14.9283 | -4.4575
208 | 8.55 | 1.1141 | 0.075538 | 2.4808 | 0.044917 | 0.31851 | 0.33798 | 14.9772 | -4.4583
209 | 9.1 | 1.1564 | 0.078052 | 2.4795 | 0.044941 | 0.32249 | 0.33396 | 15.027 | -4.4532
210 | 9.35 | 1.176 | 0.079219 | 2.4789 | 0.044951 | 0.32428 | 0.32985 | 15.0777 | -4.4505
211 | 11.75 | 1.3803 | 0.091194 | 2.4733 | 0.045054 | 0.34099 | 0.32564 | 15.1294 | -4.4089
212 | 9.9 | 1.2203 | 0.081837 | 2.4776 | 0.044975 | 0.32819 | 0.32133 | 15.1819 | -4.4433
213 | 11.95 | 1.3986 | 0.092258 | 2.4728 | 0.045063 | 0.34233 | 0.31693 | 15.2353 | -4.4042
214 | 11.4 | 1.3487 | 0.089357 | 2.4741 | 0.045039 | 0.33861 | 0.31243 | 15.2895 | -4.4166
215 | 11.4 | 1.3487 | 0.089357 | 2.4741 | 0.045039 | 0.33861 | 0.30784 | 15.3444 | -4.4166
216 | 11.4 | 1.3487 | 0.089357 | 2.4741 | 0.045039 | 0.33861 | 0.30316 | 15.4001 | -4.4166
217 | 12.8 | 1.479 | 0.096899 | 2.4708 | 0.0451 | 0.34799 | 0.29839 | 15.4564 | -4.3822
218 | 6.4 | 0.96174 | 0.066362 | 2.4859 | 0.044825 | 0.30252 | 0.29353 | 15.5134 | -4.4645
219 | 11.35 | 1.3442 | 0.089097 | 2.4742 | 0.045037 | 0.33827 | 0.28858 | 15.571 | -4.4177
220 | 10.15 | 1.2409 | 0.083052 | 2.477 | 0.044986 | 0.32995 | 0.28355 | 15.6292 | -4.4396
221 | 12.2 | 1.4219 | 0.093603 | 2.4722 | 0.045074 | 0.34401 | 0.27844 | 15.6879 | -4.3981
222 | 12.5 | 1.4502 | 0.095239 | 2.4715 | 0.045087 | 0.34601 | 0.27324 | 15.7471 | -4.3903
223 | 10.85 | 1.3003 | 0.086534 | 2.4754 | 0.045016 | 0.33483 | 0.26796 | 15.8068 | -4.4276
224 | 10.45 | 1.2661 | 0.084529 | 2.4763 | 0.044999 | 0.33205 | 0.2626 | 15.8669 | -4.4348
225 | 10.15 | 1.2409 | 0.083052 | 2.477 | 0.044986 | 0.32995 | 0.25716 | 15.9273 | -4.4396
226 | 10 | 1.2285 | 0.082321 | 2.4774 | 0.044979 | 0.3289 | 0.25165 | 15.9881 | -4.4419
227 | 10.4 | 1.2619 | 0.084281 | 2.4764 | 0.044996 | 0.3317 | 0.24606 | 16.0492 | -4.4356
228 | 10.4 | 1.2619 | 0.084281 | 2.4764 | 0.044996 | 0.3317 | 0.2404 | 16.1106 | -4.4356
229 | 11.25 | 1.3353 | 0.088579 | 2.4744 | 0.045033 | 0.33758 | 0.23467 | 16.1722 | -4.4198
230 | 11.2 | 1.3309 | 0.088321 | 2.4746 | 0.045031 | 0.33724 | 0.22887 | 16.2339 | -4.4208
231 | 11.3 | 1.3398 | 0.088838 | 2.4743 | 0.045035 | 0.33792 | 0.223 | 16.2958 | -4.4187
232 | 12.8 | 1.479 | 0.096899 | 2.4708 | 0.0451 | 0.34799 | 0.21707 | 16.3578 | -4.3822
233 | 11.7 | 1.3757 | 0.090929 | 2.4734 | 0.045052 | 0.34065 | 0.21107 | 16.4199 | -4.41
234 | 14.15 | 1.6151 | 0.10468 | 2.4676 | 0.045158 | 0.35673 | 0.20501 | 16.482 | -4.3402
235 | 12.1 | 1.4125 | 0.093063 | 2.4724 | 0.045069 | 0.34334 | 0.19889 | 16.5441 | -4.4005
236 | 12.4 | 1.4407 | 0.094691 | 2.4717 | 0.045082 | 0.34535 | 0.1927 | 16.6062 | -4.3929
237 | 9.5 | 1.188 | 0.079926 | 2.4786 | 0.044958 | 0.32535 | 0.18647 | 16.6682 | -4.4487
238 | 11.5 | 1.3576 | 0.089878 | 2.4738 | 0.045044 | 0.33929 | 0.18017 | 16.73 | -4.4145
239 | 12.25 | 1.4266 | 0.093874 | 2.4721 | 0.045076 | 0.34435 | 0.17383 | 16.7917 | -4.3968
240 | 10 | 1.2285 | 0.082321 | 2.4774 | 0.044979 | 0.3289 | 0.16743 | 16.8532 | -4.4419
241 | 9.5 | 1.188 | 0.079926 | 2.4786 | 0.044958 | 0.32535 | 0.16098 | 16.9145 | -4.4487
242 | 11.5 | 1.3576 | 0.089878 | 2.4738 | 0.045044 | 0.33929 | 0.15448 | 16.9756 | -4.4145
243 | 11 | 1.3133 | 0.087296 | 2.475 | 0.045022 | 0.33587 | 0.14794 | 17.0363 | -4.4248
244 | 11.9 | 1.394 | 0.091991 | 2.4729 | 0.045061 | 0.342 | 0.14136 | 17.0967 | -4.4054
245 | 11.6 | 1.3667 | 0.090403 | 2.4736 | 0.045048 | 0.33997 | 0.13473 | 17.1568 | -4.4123
246 | 11.8 | 1.3848 | 0.091459 | 2.4731 | 0.045057 | 0.34132 | 0.12806 | 17.2165 | -4.4077
247 | 10.4 | 1.2619 | 0.084281 | 2.4764 | 0.044996 | 0.3317 | 0.12136 | 17.2758 | -4.4356
248 | 11.25 | 1.3353 | 0.088579 | 2.4744 | 0.045033 | 0.33758 | 0.11461 | 17.3346 | -4.4198
249 | 9.7 | 1.2041 | 0.080877 | 2.4781 | 0.044966 | 0.32677 | 0.10784 | 17.3929 | -4.4461
250 | 12.7 | 1.4694 | 0.096343 | 2.471 | 0.045095 | 0.34733 | 0.10103 | 17.4508 | -4.3849
251 | 12.85 | 1.4839 | 0.097178 | 2.4707 | 0.045102 | 0.34832 | 0.094195 | 17.5081 | -4.3807
252 | 13.15 | 1.5133 | 0.098867 | 2.47 | 0.045115 | 0.35029 | 0.08733 | 17.5648 | -4.3721
253 | 12.9 | 1.4887 | 0.097458 | 2.4705 | 0.045104 | 0.34865 | 0.080439 | 17.621 | -4.3793
254 | 12.35 | 1.436 | 0.094418 | 2.4718 | 0.04508 | 0.34501 | 0.073525 | 17.6765 | -4.3942
255 | 13.15 | 1.5133 | 0.098867 | 2.47 | 0.045115 | 0.35029 | 0.066588 | 17.7314 | -4.3721
256 | 12.25 | 1.4266 | 0.093874 | 2.4721 | 0.045076 | 0.34435 | 0.059632 | 17.7857 | -4.3968
257 | 11.9 | 1.394 | 0.091991 | 2.4729 | 0.045061 | 0.342 | 0.052658 | 17.8392 | -4.4054
258 | 11.75 | 1.3803 | 0.091194 | 2.4733 | 0.045054 | 0.34099 | 0.045669 | 17.8921 | -4.4089
259 | 13.85 | 1.5839 | 0.1029 | 2.4683 | 0.045145 | 0.35481 | 0.038666 | 17.9443 | -4.3503
260 | 13.9 | 1.5891 | 0.1032 | 2.4682 | 0.045147 | 0.35513 | 0.031651 | 17.9956 | -4.3486
261 | 13.25 | 1.5232 | 0.099435 | 2.4697 | 0.045119 | 0.35094 | 0.024627 | 18.0463 | -4.3691
262 | 14.45 | 1.6467 | 0.10648 | 2.4669 | 0.045171 | 0.35863 | 0.017596 | 18.0961 | -4.3297
263 | 15.4 | 1.7507 | 0.11235 | 2.4646 | 0.045212 | 0.36453 | 0.01056 | 18.1452 | -4.2937
264 | 14.3 | 1.6308 | 0.10557 | 2.4672 | 0.045164 | 0.35768 | 0.0035203 | 18.1934 | -4.335
265 | 13.35 | 1.5332 | 0.10001 | 2.4695 | 0.045123 | 0.35159 | -0.0035203 | 18.2408 | -4.3661
266 | 12 | 1.4032 | 0.092525 | 2.4727 | 0.045065 | 0.34267 | -0.01056 | 18.2874 | -4.403
267 | 12.65 | 1.4645 | 0.096066 | 2.4711 | 0.045093 | 0.347 | -0.017596 | 18.3331 | -4.3863
268 | 12.6 | 1.4597 | 0.095789 | 2.4713 | 0.045091 | 0.34667 | -0.024627 | 18.3779 | -4.3876
269 | 12.2 | 1.4219 | 0.093603 | 2.4722 | 0.045074 | 0.34401 | -0.031651 | 18.4219 | -4.3981
270 | 11.5 | 1.3576 | 0.089878 | 2.4738 | 0.045044 | 0.33929 | -0.038666 | 18.4649 | -4.4145
271 | 12.35 | 1.436 | 0.094418 | 2.4718 | 0.04508 | 0.34501 | -0.045669 | 18.5071 | -4.3942
272 | 13.35 | 1.5332 | 0.10001 | 2.4695 | 0.045123 | 0.35159 | -0.052658 | 18.5484 | -4.3661
273 | 14.55 | 1.6574 | 0.10708 | 2.4666 | 0.045175 | 0.35926 | -0.059632 | 18.5887 | -4.3261
274 | 13.35 | 1.5332 | 0.10001 | 2.4695 | 0.045123 | 0.35159 | -0.066588 | 18.6281 | -4.3661
275 | 14.5 | 1.6521 | 0.10678 | 2.4668 | 0.045173 | 0.35894 | -0.073525 | 18.6666 | -4.3279
276 | 14.05 | 1.6046 | 0.10408 | 2.4678 | 0.045153 | 0.35609 | -0.080439 | 18.7042 | -4.3436
277 | 9.15 | 1.1603 | 0.078285 | 2.4794 | 0.044943 | 0.32284 | -0.08733 | 18.7409 | -4.4527
278 | 14.5 | 1.6521 | 0.10678 | 2.4668 | 0.045173 | 0.35894 | -0.094195 | 18.7766 | -4.3279
279 | 13.5 | 1.5482 | 0.10087 | 2.4691 | 0.04513 | 0.35256 | -0.10103 | 18.8113 | -4.3615
280 | 12.7 | 1.4694 | 0.096343 | 2.471 | 0.045095 | 0.34733 | -0.10784 | 18.8452 | -4.3849
281 | 9.9 | 1.2203 | 0.081837 | 2.4776 | 0.044975 | 0.32819 | -0.11461 | 18.8781 | -4.4433
282 | 13.3 | 1.5282 | 0.099721 | 2.4696 | 0.045121 | 0.35127 | -0.12136 | 18.91 | -4.3676
283 | 12.5 | 1.4502 | 0.095239 | 2.4715 | 0.045087 | 0.34601 | -0.12806 | 18.941 | -4.3903
284 | 13.4 | 1.5382 | 0.10029 | 2.4694 | 0.045125 | 0.35191 | -0.13473 | 18.9711 | -4.3646
285 | 13.75 | 1.5736 | 0.10232 | 2.4685 | 0.045141 | 0.35417 | -0.14136 | 19.0003 | -4.3535
286 | 11.4 | 1.3487 | 0.089357 | 2.4741 | 0.045039 | 0.33861 | -0.14794 | 19.0286 | -4.4166
287 | 13.1 | 1.5083 | 0.098584 | 2.4701 | 0.045112 | 0.34996 | -0.15448 | 19.0559 | -4.3736
288 | 13.95 | 1.5942 | 0.10349 | 2.4681 | 0.045149 | 0.35545 | -0.16098 | 19.0824 | -4.3469
289 | 14.8 | 1.6844 | 0.10861 | 2.4661 | 0.045186 | 0.36082 | -0.16743 | 19.1079 | -4.3169
290 | 14.8 | 1.6844 | 0.10861 | 2.4661 | 0.045186 | 0.36082 | -0.17383 | 19.1326 | -4.3169
291 | 13.45 | 1.5432 | 0.10058 | 2.4692 | 0.045128 | 0.35224 | -0.18017 | 19.1563 | -4.363
292 | 13.75 | 1.5736 | 0.10232 | 2.4685 | 0.045141 | 0.35417 | -0.18647 | 19.1792 | -4.3535
293 | 12.7 | 1.4694 | 0.096343 | 2.471 | 0.045095 | 0.34733 | -0.1927 | 19.2013 | -4.3849
294 | 13.65 | 1.5634 | 0.10174 | 2.4688 | 0.045136 | 0.35353 | -0.19889 | 19.2224 | -4.3567
295 | 14.05 | 1.6046 | 0.10408 | 2.4678 | 0.045153 | 0.35609 | -0.20501 | 19.2428 | -4.3436
296 | 14.6 | 1.6628 | 0.10739 | 2.4665 | 0.045177 | 0.35957 | -0.21107 | 19.2623 | -4.3243
297 | 11.3 | 1.3398 | 0.088838 | 2.4743 | 0.045035 | 0.33792 | -0.21707 | 19.281 | -4.4187
298 | 11.45 | 1.3532 | 0.089617 | 2.474 | 0.045041 | 0.33895 | -0.223 | 19.2989 | -4.4155
299 | 12.9 | 1.4887 | 0.097458 | 2.4705 | 0.045104 | 0.34865 | -0.22887 | 19.3161 | -4.3793
300 | 14.35 | 1.6361 | 0.10587 | 2.4671 | 0.045166 | 0.35799 | -0.23467 | 19.3324 | -4.3332
301 | 15.75 | 1.7904 | 0.11458 | 2.4638 | 0.045227 | 0.36667 | -0.2404 | 19.348 | -4.2794
302 | 15.6 | 1.7733 | 0.11362 | 2.4642 | 0.045221 | 0.36576 | -0.24606 | 19.3629 | -4.2856
303 | 14.15 | 1.6151 | 0.10468 | 2.4676 | 0.045158 | 0.35673 | -0.25165 | 19.377 | -4.3402
304 | 14.9 | 1.6953 | 0.10922 | 2.4658 | 0.04519 | 0.36144 | -0.25716 | 19.3905 | -4.3132
305 | 14.5 | 1.6521 | 0.10678 | 2.4668 | 0.045173 | 0.35894 | -0.2626 | 19.4032 | -4.3279
306 | 14.6 | 1.6628 | 0.10739 | 2.4665 | 0.045177 | 0.35957 | -0.26796 | 19.4153 | -4.3243
307 | 15 | 1.7062 | 0.10984 | 2.4656 | 0.045195 | 0.36207 | -0.27324 | 19.4267 | -4.3094
308 | 14.25 | 1.6256 | 0.10527 | 2.4674 | 0.045162 | 0.35736 | -0.27844 | 19.4375 | -4.3367
309 | 15.6 | 1.7733 | 0.11362 | 2.4642 | 0.045221 | 0.36576 | -0.28355 | 19.4477 | -4.2856
310 | 15 | 1.7062 | 0.10984 | 2.4656 | 0.045195 | 0.36207 | -0.28858 | 19.4573 | -4.3094
311 | 14.75 | 1.679 | 0.1083 | 2.4662 | 0.045184 | 0.36051 | -0.29353 | 19.4663 | -4.3188
312 | 14.75 | 1.679 | 0.1083 | 2.4662 | 0.045184 | 0.36051 | -0.29839 | 19.4747 | -4.3188
313 | 15.25 | 1.7339 | 0.1114 | 2.465 | 0.045205 | 0.36361 | -0.30316 | 19.4826 | -4.2997
314 | 14.55 | 1.6574 | 0.10708 | 2.4666 | 0.045175 | 0.35926 | -0.30784 | 19.49 | -4.3261
315 | 13 | 1.4985 | 0.098019 | 2.4703 | 0.045108 | 0.34931 | -0.31243 | 19.4968 | -4.3765
316 | 14.35 | 1.6361 | 0.10587 | 2.4671 | 0.045166 | 0.35799 | -0.31693 | 19.5032 | -4.3332
317 | 15.8 | 1.7961 | 0.1149 | 2.4637 | 0.045229 | 0.36697 | -0.32133 | 19.5091 | -4.2773
318 | 15.65 | 1.779 | 0.11394 | 2.4641 | 0.045223 | 0.36606 | -0.32564 | 19.5146 | -4.2835
319 | 15.3 | 1.7395 | 0.11172 | 2.4649 | 0.045208 | 0.36392 | -0.32985 | 19.5197 | -4.2977
320 | 15 | 1.7062 | 0.10984 | 2.4656 | 0.045195 | 0.36207 | -0.33396 | 19.5243 | -4.3094
321 | 15.7 | 1.7847 | 0.11426 | 2.4639 | 0.045225 | 0.36637 | -0.33798 | 19.5286 | -4.2814
322 | 16.3 | 1.8544 | 0.11816 | 2.4625 | 0.045251 | 0.36998 | -0.34189 | 19.5325 | -4.2557
323 | 13.75 | 1.5736 | 0.10232 | 2.4685 | 0.045141 | 0.35417 | -0.34571 | 19.536 | -4.3535
324 | 14.1 | 1.6098 | 0.10438 | 2.4677 | 0.045156 | 0.35641 | -0.34942 | 19.5392 | -4.3419
325 | 15.3 | 1.7395 | 0.11172 | 2.4649 | 0.045208 | 0.36392 | -0.35303 | 19.5421 | -4.2977
326 | 15.55 | 1.7676 | 0.1133 | 2.4643 | 0.045218 | 0.36545 | -0.35653 | 19.5447 | -4.2876
327 | 15.95 | 1.8134 | 0.11587 | 2.4633 | 0.045236 | 0.36788 | -0.35992 | 19.547 | -4.2709
328 | 14.65 | 1.6682 | 0.10769 | 2.4664 | 0.045179 | 0.35988 | -0.36322 | 19.5491 | -4.3225
329 | 15.25 | 1.7339 | 0.1114 | 2.465 | 0.045205 | 0.36361 | -0.3664 | 19.5509 | -4.2997
330 | 16 | 1.8192 | 0.1162 | 2.4632 | 0.045238 | 0.36818 | -0.36947 | 19.5525 | -4.2688
331 | 15.7 | 1.7847 | 0.11426 | 2.4639 | 0.045225 | 0.36637 | -0.37244 | 19.5539 | -4.2814
332 | 15.75 | 1.7904 | 0.11458 | 2.4638 | 0.045227 | 0.36667 | -0.37529 | 19.5551 | -4.2794
333 | 14.45 | 1.6467 | 0.10648 | 2.4669 | 0.045171 | 0.35863 | -0.37803 | 19.5562 | -4.3297
334 | 13.35 | 1.5332 | 0.10001 | 2.4695 | 0.045123 | 0.35159 | -0.38067 | 19.557 | -4.3661
335 | 12.4 | 1.4407 | 0.094691 | 2.4717 | 0.045082 | 0.34535 | -0.38318 | 19.5577 | -4.3929
336 | 12.55 | 1.455 | 0.095514 | 2.4714 | 0.045089 | 0.34634 | -0.38559 | 19.5583 | -4.389
337 | 13.8 | 1.5788 | 0.10261 | 2.4684 | 0.045143 | 0.35449 | -0.38788 | 19.5588 | -4.3519
338 | 13.75 | 1.5736 | 0.10232 | 2.4685 | 0.045141 | 0.35417 | -0.39006 | 19.5592 | -4.3535
339 | 13.75 | 1.5736 | 0.10232 | 2.4685 | 0.045141 | 0.35417 | -0.39212 | 19.5594 | -4.3535
340 | 14.1 | 1.6098 | 0.10438 | 2.4677 | 0.045156 | 0.35641 | -0.39406 | 19.5596 | -4.3419
341 | 13.75 | 1.5736 | 0.10232 | 2.4685 | 0.045141 | 0.35417 | -0.39589 | 19.5597 | -4.3535
342 | 13.7 | 1.5685 | 0.10203 | 2.4687 | 0.045138 | 0.35385 | -0.3976 | 19.5598 | -4.3551
343 | 15.1 | 1.7172 | 0.11047 | 2.4653 | 0.045199 | 0.36268 | -0.39919 | 19.5598 | -4.3055
344 | 11.75 | 1.3803 | 0.091194 | 2.4733 | 0.045054 | 0.34099 | -0.40066 | 19.5598 | -4.4089
345 | 14.35 | 1.6361 | 0.10587 | 2.4671 | 0.045166 | 0.35799 | -0.40202 | 19.5597 | -4.3332
346 | 13.45 | 1.5432 | 0.10058 | 2.4692 | 0.045128 | 0.35224 | -0.40325 | 19.5596 | -4.363
347 | 12 | 1.4032 | 0.092525 | 2.4727 | 0.045065 | 0.34267 | -0.40437 | 19.5595 | -4.403
348 | 15.25 | 1.7339 | 0.1114 | 2.465 | 0.045205 | 0.36361 | -0.40537 | 19.5594 | -4.2997
349 | 14.25 | 1.6256 | 0.10527 | 2.4674 | 0.045162 | 0.35736 | -0.40624 | 19.5593 | -4.3367
350 | 14.9 | 1.6953 | 0.10922 | 2.4658 | 0.04519 | 0.36144 | -0.407 | 19.5592 | -4.3132
351 | 13.25 | 1.5232 | 0.099435 | 2.4697 | 0.045119 | 0.35094 | -0.40763 | 19.5591 | -4.3691
352 | 12.9 | 1.4887 | 0.097458 | 2.4705 | 0.045104 | 0.34865 | -0.40815 | 19.5591 | -4.3793
353 | 12.9 | 1.4887 | 0.097458 | 2.4705 | 0.045104 | 0.34865 | -0.40854 | 19.559 | -4.3793
354 | 13.8 | 1.5788 | 0.10261 | 2.4684 | 0.045143 | 0.35449 | -0.40881 | 19.5589 | -4.3519
355 | 13.8 | 1.5788 | 0.10261 | 2.4684 | 0.045143 | 0.35449 | -0.40897 | 19.5589 | -4.3519
356 | 14 | 1.5994 | 0.10379 | 2.4679 | 0.045151 | 0.35577 | -0.409 | 19.5589 | -4.3453
357 | 15.5 | 1.7619 | 0.11298 | 2.4644 | 0.045216 | 0.36515 | -0.40891 | 19.5589 | -4.2897
358 | 13.85 | 1.5839 | 0.1029 | 2.4683 | 0.045145 | 0.35481 | -0.40869 | 19.559 | -4.3503
359 | 13.9 | 1.5891 | 0.1032 | 2.4682 | 0.045147 | 0.35513 | -0.40836 | 19.559 | -4.3486
360 | 13.4 | 1.5382 | 0.10029 | 2.4694 | 0.045125 | 0.35191 | -0.40791 | 19.5591 | -4.3646
361 | 15 | 1.7062 | 0.10984 | 2.4656 | 0.045195 | 0.36207 | -0.40733 | 19.5592 | -4.3094
362 | 15.5 | 1.7619 | 0.11298 | 2.4644 | 0.045216 | 0.36515 | -0.40664 | 19.5593 | -4.2897
363 | 13.45 | 1.5432 | 0.10058 | 2.4692 | 0.045128 | 0.35224 | -0.40582 | 19.5594 | -4.363
364 | 13.5 | 1.5482 | 0.10087 | 2.4691 | 0.04513 | 0.35256 | -0.40488 | 19.5595 | -4.3615
365 | 11.55 | 1.3621 | 0.09014 | 2.4737 | 0.045046 | 0.33963 | -0.40383 | 19.5596 | -4.4134

## Cálculos
Reforestación 1 | [7 empty] | Reforestación 2 | [7 empty] | Reforestación 3 | [7 empty] | Ajuste del factor K
Día | Evapotranspiración potencial - E0 (mm) | Evapotranspiración real - ET (mm) | Escorrentía pendiente arriba - Q0 (mm) | Percolación - p (mm) | Balance de agua - Rt (mm) | Factor R (USLE-Modif) - RUM (MJ*mm/ha*h) | Pérdida de suelo - A (Ton/ha) | Día | Evapotranspiración potencial - E0 (mm/día) | Evapotranspiración real - ET (mm/día) | Escorrentía pendiente arriba - Q0 (mm) | Percolación - p (mm) | Balance de agua - Rt (mm) | Factor R (USLE) - RUM (MJ*mm/ha*h) | Pérdida de suelo - A (Ton/ha) | Día | Evapotranspiración potencial - E0 (mm/día) | Evapotranspiración real - ET (mm/día) | Escorrentía pendiente arriba - Q0 (mm) | Percolación - p (mm) | Balance de agua - Rt (mm) | Factor R (USLE) - RUM (MJ*mm/ha*h) | Pérdida de suelo - A (Ton/ha) | Día | Factor R | Escorrentía Q | Factor Rum
0 |  |  |  |  | 43.5 |  |  | 0 |  |  |  |  | 43.5 |  |  | 0 |  |  |  |  | 43.5 | [6 empty] | CN | 88
1 | 4.1516 | 2.062 | 3.8217 | 16.2783 | 41.438 | 7.772 | 0.047451 | 1 | 4.1516 | 2.2506 | 0.28897 | 19.811 | 41.2494 | 0.58767 | 0.001794 | 1 | 4.1516 | 2.4564 | 0.17459 | 19.9254 | 41.0436 | 0.35505 | 0.00017342 | 1 | 40.8766 | 6.3653 | 12.9449 | S | 34.6364
2 | 4.1387 | 2.0556 | 0 | 0 | 40.1824 | 0 | 0 | 2 | 4.1387 | 2.2435 | 0 | 0 | 39.8059 | 0 | 0 | 2 | 4.1387 | 2.4487 | 0 | 0 | 39.3949 | 0 | 0 | 2 | 0.032066 | 0 | 0 | Sum R | 1019.1091
3 | 4.2079 | 2.09 | 2.1744 | 10.008 | 41.41 | 3.2221 | 0.019672 | 3 | 4.2079 | 2.2811 | 0.059878 | 11.746 | 41.2189 | 0.088731 | 0.00027087 | 3 | 4.2079 | 2.4897 | 0.019523 | 11.3754 | 41.0103 | 0.028931 | 1.4131e-05 | 3 | 22.969 | 3.9162 | 5.8033 | Sum Rum | 300.8019
4 | 4.1776 | 2.0749 | 0 | 0.21003 | 41.4251 | 0 | 0 | 4 | 4.1776 | 2.2647 | 0 | 0.018924 | 41.2353 | 0 | 0 | 4 | 4.1776 | 2.4717 | 0 | 0 | 40.8386 | 0 | 0 | 4 | 0.33366 | 0.0091701 | 0.0013303 | Ratio | 3.388
5 | 4.1387 | 2.0556 | 0.66219 | 6.8629 | 41.4444 | 0.54748 | 0.0033426 | 5 | 4.1387 | 2.2435 | 0 | 7.3353 | 41.2565 | 0 | 0 | 5 | 4.1387 | 2.4487 | 0 | 6.9386 | 41.0513 | 0 | 0 | 5 | 7.9371 | 1.4565 | 1.2042
6 | 4.1127 | 2.0427 | 2.7055 | 12.3389 | 41.4573 | 4.5189 | 0.027589 | 6 | 4.1127 | 2.2295 | 0.12054 | 14.7359 | 41.2705 | 0.20134 | 0.00061462 | 6 | 4.1127 | 2.4333 | 0.056168 | 14.5951 | 41.0667 | 0.093814 | 4.5821e-05 | 6 | 28.5608 | 4.7232 | 7.8888
7 | 4.1429 | 2.0577 | 0 | 0 | 40.0996 | 0 | 0 | 7 | 4.1429 | 2.2458 | 0 | 0 | 39.7247 | 0 | 0 | 7 | 4.1429 | 2.4512 | 0 | 0 | 39.3155 | 0 | 0 | 7 | 0.023846 | 0 | 0
8 | 4.1775 | 2.0748 | 0 | 0 | 38.0248 | 0 | 0 | 8 | 4.1775 | 2.2646 | 0 | 0 | 37.4601 | 0 | 0 | 8 | 4.1775 | 2.4717 | 0 | 0 | 36.8438 | 0 | 0 | 8 | 0 | 0 | 0
9 | 4.1687 | 2.0705 | 0 | 0 | 35.9543 | 0 | 0 | 9 | 4.1687 | 2.2598 | 0 | 0 | 35.2003 | 0 | 0 | 9 | 4.1687 | 2.4665 | 0 | 0 | 34.3773 | 0 | 0 | 9 | 0 | 0 | 0
10 | 4.1729 | 2.0726 | 0 | 0 | 33.9817 | 0 | 0 | 10 | 4.1729 | 2.2621 | 0 | 0 | 33.0382 | 0 | 0 | 10 | 4.1729 | 2.469 | 0 | 0 | 32.0084 | 0 | 0 | 10 | 0.00031841 | 0 | 0
11 | 4.0949 | 2.0338 | 0 | 0 | 34.8478 | 0 | 0 | 11 | 4.0949 | 2.2198 | 0 | 0 | 33.7183 | 0 | 0 | 11 | 4.0949 | 2.4228 | 0 | 0 | 32.4855 | 0 | 0 | 11 | 0.55794 | 0.038114 | 0.0073328
12 | 4.0169 | 1.9951 | 2.9166 | 6.1312 | 41.5049 | 5.0804 | 0.031018 | 12 | 4.0169 | 2.1775 | 0.14858 | 7.7698 | 41.3225 | 0.2588 | 0.00079004 | 12 | 4.0169 | 2.3767 | 0.074707 | 6.6108 | 41.1233 | 0.13013 | 6.356e-05 | 12 | 30.8312 | 5.0387 | 8.7768
13 | 4.1464 | 2.0594 | 0 | 0 | 39.8455 | 0 | 0 | 13 | 4.1464 | 2.2477 | 0 | 0 | 39.4747 | 0 | 0 | 13 | 4.1464 | 2.4533 | 0 | 0 | 39.0701 | 0 | 0 | 13 | 0.0068922 | 0 | 0
14 | 4.1375 | 2.055 | 0 | 0 | 38.1905 | 0 | 0 | 14 | 4.1375 | 2.2429 | 0 | 0 | 37.6318 | 0 | 0 | 14 | 4.1375 | 2.448 | 0 | 0 | 37.0221 | 0 | 0 | 14 | 0.0068922 | 0 | 0
15 | 4.1328 | 2.0527 | 0 | 0 | 36.6378 | 0 | 0 | 15 | 4.1328 | 2.2404 | 0 | 0 | 35.8915 | 0 | 0 | 15 | 4.1328 | 2.4452 | 0 | 0 | 35.0768 | 0 | 0 | 15 | 0.011306 | 0 | 0
16 | 4.1584 | 2.0654 | 0 | 0 | 34.5724 | 0 | 0 | 16 | 4.1584 | 2.2542 | 0 | 0 | 33.6372 | 0 | 0 | 16 | 4.1584 | 2.4604 | 0 | 0 | 32.6165 | 0 | 0 | 16 | 0 | 0 | 0
17 | 4.1234 | 2.048 | 0.51809 | 0 | 40.8064 | 0.38528 | 0.0023523 | 17 | 4.1234 | 2.2353 | 0 | 0 | 40.202 | 0 | 0 | 17 | 4.1234 | 2.4396 | 0 | 0 | 38.9768 | 0 | 0 | 17 | 6.5441 | 1.1979 | 0.89084
18 | 3.9716 | 1.9726 | 0 | 0 | 41.3338 | 0 | 0 | 18 | 3.9716 | 2.153 | 0 | 0 | 40.549 | 0 | 0 | 18 | 3.9716 | 2.3499 | 0 | 0 | 39.127 | 0 | 0 | 18 | 0.40144 | 0.016667 | 0.0026764
19 | 4.0575 | 2.0153 | 0.37544 | 5.3583 | 41.4847 | 0.24481 | 0.0014947 | 19 | 4.0575 | 2.1995 | 0 | 4.949 | 41.3005 | 0 | 0 | 19 | 4.0575 | 2.4007 | 0 | 3.527 | 41.0993 | 0 | 0 | 19 | 5.1514 | 0.93241 | 0.608
20 | 4.005 | 1.9892 | 0.066304 | 2.9184 | 41.5108 | 0.024767 | 0.00015121 | 20 | 4.005 | 2.1711 | 0 | 2.8005 | 41.3289 | 0 | 0 | 20 | 4.005 | 2.3696 | 0 | 2.5993 | 41.1304 | 0 | 0 | 20 | 1.8677 | 0.28179 | 0.10526
21 | 4.1988 | 2.0854 | 0.1652 | 4.0456 | 41.4146 | 0.080192 | 0.0004896 | 21 | 4.1988 | 2.2761 | 0 | 4.0289 | 41.2239 | 0 | 0 | 21 | 4.1988 | 2.4843 | 0 | 3.8304 | 41.0157 | 0 | 0 | 21 | 3.0096 | 0.51055 | 0.24783
22 | 4.0986 | 2.0357 | 0 | 0 | 39.4789 | 0 | 0 | 22 | 4.0986 | 2.2218 | 0 | 0 | 39.1021 | 0 | 0 | 22 | 4.0986 | 2.425 | 0 | 0 | 38.6908 | 0 | 0 | 22 | 0.00031841 | 0 | 0
23 | 4.0373 | 2.0052 | 3.6643 | 12.0146 | 41.4948 | 7.2717 | 0.044397 | 23 | 4.0373 | 2.1886 | 0.26246 | 15.0396 | 41.3114 | 0.52085 | 0.00159 | 23 | 4.0373 | 2.3887 | 0.15511 | 14.7357 | 41.1113 | 0.30781 | 0.00015035 | 23 | 39.0942 | 6.1374 | 12.1795
24 | 3.9413 | 1.9575 | 0 | 0.3948 | 41.5425 | 0 | 0 | 24 | 3.9413 | 2.1365 | 0 | 0.21144 | 41.3635 | 0 | 0 | 24 | 3.9413 | 2.3319 | 0 | 0.011317 | 41.1681 | 0 | 0 | 24 | 0.36669 | 0.012646 | 0.0019322
25 | 4.1129 | 2.0428 | 0 | 0 | 39.4997 | 0 | 0 | 25 | 4.1129 | 2.2296 | 0 | 0 | 39.1339 | 0 | 0 | 25 | 4.1129 | 2.4335 | 0 | 0 | 38.7346 | 0 | 0 | 25 | 0 | 0 | 0
26 | 4.1161 | 2.0443 | 0.017201 | 0 | 41.4381 | 0.0048961 | 2.9893e-05 | 26 | 4.1161 | 2.2313 | 0 | 0 | 40.9026 | 0 | 0 | 26 | 4.1161 | 2.4353 | 0 | 0 | 40.2993 | 0 | 0 | 26 | 1.1386 | 0.1394 | 0.03968
27 | 4.1623 | 2.0673 | 0 | 0 | 39.4708 | 0 | 0 | 27 | 4.1623 | 2.2563 | 0 | 0 | 38.7463 | 0 | 0 | 27 | 4.1623 | 2.4626 | 0 | 0 | 37.9367 | 0 | 0 | 27 | 0.00031841 | 0 | 0
28 | 4.1263 | 2.0494 | 0 | 0 | 37.4214 | 0 | 0 | 28 | 4.1263 | 2.2368 | 0 | 0 | 36.5094 | 0 | 0 | 28 | 4.1263 | 2.4414 | 0 | 0 | 35.4953 | 0 | 0 | 28 | 0 | 0 | 0
29 | 3.9351 | 1.9545 | 0 | 0 | 37.1669 | 0 | 0 | 29 | 3.9351 | 2.1332 | 0 | 0 | 36.0762 | 0 | 0 | 29 | 3.9351 | 2.3282 | 0 | 0 | 34.867 | 0 | 0 | 29 | 0.17066 | 0 | 0
30 | 4.1059 | 2.0393 | 0.079817 | 0 | 40.2478 | 0.031273 | 0.00019093 | 30 | 4.1059 | 2.2258 | 0 | 0 | 39.0505 | 0 | 0 | 30 | 4.1059 | 2.4293 | 0 | 0 | 37.6377 | 0 | 0 | 30 | 2.0374 | 0.31567 | 0.12368
31 | 4.0653 | 2.0191 | 0.00024519 | 0 | 41.3284 | 5.1164e-05 | 3.1237e-07 | 31 | 4.0653 | 2.2038 | 0 | 0 | 39.9467 | 0 | 0 | 31 | 4.0653 | 2.4053 | 0 | 0 | 38.3324 | 0 | 0 | 31 | 0.64688 | 0.051991 | 0.010849
32 | 4.1367 | 2.0546 | 0 | 0 | 40.6739 | 0 | 0 | 32 | 4.1367 | 2.2424 | 0 | 0 | 39.1043 | 0 | 0 | 32 | 4.1367 | 2.4475 | 0 | 0 | 37.2849 | 0 | 0 | 32 | 0.11094 | 0 | 0
33 | 4.2337 | 2.1028 | 0 | 0 | 40.7711 | 0 | 0 | 33 | 4.2337 | 2.2951 | 0 | 0 | 39.0092 | 0 | 0 | 33 | 4.2337 | 2.5049 | 0 | 0 | 36.98 | 0 | 0 | 33 | 0.30233 | 0.006244 | 0.00085807
34 | 4.2919 | 2.1317 | 0 | 0 | 38.6395 | 0 | 0 | 34 | 4.2919 | 2.3266 | 0 | 0 | 36.6826 | 0 | 0 | 34 | 4.2919 | 2.5393 | 0 | 0 | 34.4407 | 0 | 0 | 34 | 0 | 0 | 0
35 | 4.1558 | 2.0641 | 0.00172 | 0 | 39.8737 | 0.00038733 | 2.3648e-06 | 35 | 4.1558 | 2.2528 | 0 | 0 | 37.7298 | 0 | 0 | 35 | 4.1558 | 2.4588 | 0 | 0 | 35.2819 | 0 | 0 | 35 | 0.7431 | 0.067925 | 0.015296
36 | 4.3213 | 2.1463 | 0 | 0 | 37.7274 | 0 | 0 | 36 | 4.3213 | 2.3425 | 0 | 0 | 35.3873 | 0 | 0 | 36 | 4.3213 | 2.5567 | 0 | 0 | 32.7251 | 0 | 0 | 36 | 0 | 0 | 0
37 | 4.3833 | 2.1771 | 0 | 0 | 35.5503 | 0 | 0 | 37 | 4.3833 | 2.3761 | 0 | 0 | 33.0111 | 0 | 0 | 37 | 4.3833 | 2.5934 | 0 | 0 | 30.1317 | 0 | 0 | 37 | 0 | 0 | 0
38 | 4.2853 | 2.1284 | 1.579 | 3.9713 | 41.3716 | 1.9775 | 0.012073 | 38 | 4.2853 | 2.323 | 0.013366 | 2.9978 | 41.177 | 0.016739 | 5.1098e-05 | 38 | 4.2853 | 2.5355 | 0.00029971 | 0.13141 | 40.9645 | 0.00037534 | 1.8333e-07 | 38 | 16.907 | 2.9844 | 3.7376
39 | 4.3253 | 2.1482 | 0 | 0 | 39.2234 | 0 | 0 | 39 | 4.3253 | 2.3447 | 0 | 0 | 38.8323 | 0 | 0 | 39 | 4.3253 | 2.5591 | 0 | 0 | 38.4055 | 0 | 0 | 39 | 0 | 0 | 0
40 | 4.0727 | 2.0228 | 0 | 0 | 39.2006 | 0 | 0 | 40 | 4.0727 | 2.2078 | 0 | 0 | 38.6245 | 0 | 0 | 40 | 4.0727 | 2.4096 | 0 | 0 | 37.9958 | 0 | 0 | 40 | 0.24472 | 0.0020605 | 0.00025213
41 | 4.1507 | 2.0616 | 4.5182 | 12.9824 | 41.4384 | 10.1435 | 0.06193 | 41 | 4.1507 | 2.2501 | 0.41525 | 16.5093 | 41.2499 | 0.93225 | 0.0028459 | 41 | 4.1507 | 2.4558 | 0.26981 | 16.026 | 41.0442 | 0.60574 | 0.00029586 | 41 | 48.9421 | 7.3619 | 16.5279
42 | 4.0143 | 1.9938 | 0 | 0 | 39.4446 | 0 | 0 | 42 | 4.0143 | 2.1761 | 0 | 0 | 39.0738 | 0 | 0 | 42 | 4.0143 | 2.3751 | 0 | 0 | 38.6691 | 0 | 0 | 42 | 0 | 0 | 0
43 | 4.1904 | 2.0812 | 0 | 0 | 39.2634 | 0 | 0 | 43 | 4.1904 | 2.2716 | 0 | 0 | 38.7022 | 0 | 0 | 43 | 4.1904 | 2.4793 | 0 | 0 | 38.0898 | 0 | 0 | 43 | 0.2184 | 0.00081268 | 9.3418e-05
44 | 4.2592 | 2.1154 | 0 | 0 | 37.948 | 0 | 0 | 44 | 4.2592 | 2.3088 | 0 | 0 | 37.1934 | 0 | 0 | 44 | 4.2592 | 2.52 | 0 | 0 | 36.3698 | 0 | 0 | 44 | 0.032066 | 0 | 0
45 | 4.1777 | 2.075 | 0 | 0 | 35.873 | 0 | 0 | 45 | 4.1777 | 2.2647 | 0 | 0 | 34.9287 | 0 | 0 | 45 | 4.1777 | 2.4718 | 0 | 0 | 33.898 | 0 | 0 | 45 | 0 | 0 | 0
46 | 4.2031 | 2.0876 | 0 | 0 | 35.4854 | 0 | 0 | 46 | 4.2031 | 2.2785 | 0 | 0 | 34.3502 | 0 | 0 | 46 | 4.2031 | 2.4868 | 0 | 0 | 33.1112 | 0 | 0 | 46 | 0.17066 | 0 | 0
47 | 4.1684 | 2.0704 | 3.0608 | 7.0247 | 41.4296 | 5.4786 | 0.033449 | 47 | 4.1684 | 2.2597 | 0.16885 | 8.7814 | 41.2403 | 0.30223 | 0.00092261 | 47 | 4.1684 | 2.4663 | 0.088507 | 7.6227 | 41.0337 | 0.15842 | 7.7378e-05 | 47 | 32.3979 | 5.2528 | 9.4022
48 | 4.1678 | 2.07 | 0 | 0 | 40.7596 | 0 | 0 | 48 | 4.1678 | 2.2593 | 0 | 0 | 40.381 | 0 | 0 | 48 | 4.1678 | 2.4659 | 0 | 0 | 39.9678 | 0 | 0 | 48 | 0.11094 | 0 | 0
49 | 4.2436 | 2.1077 | 1.3118 | 8.4478 | 41.3923 | 1.4959 | 0.009133 | 49 | 4.2436 | 2.3004 | 0.0025659 | 9.3785 | 41.1996 | 0.002926 | 8.9321e-06 | 49 | 4.2436 | 2.5108 | 0 | 8.9678 | 40.9892 | 0 | 0 | 49 | 14.2538 | 2.5538 | 2.9121
50 | 4.1273 | 2.0499 | 0 | 0 | 39.3424 | 0 | 0 | 50 | 4.1273 | 2.2374 | 0 | 0 | 38.9622 | 0 | 0 | 50 | 4.1273 | 2.442 | 0 | 0 | 38.5472 | 0 | 0 | 50 | 0 | 0 | 0
51 | 3.9858 | 1.9797 | 5.4823 | 14.36 | 41.5203 | 13.8372 | 0.084481 | 51 | 3.9858 | 2.1607 | 0.61086 | 18.8513 | 41.3393 | 1.5418 | 0.0047066 | 51 | 3.9858 | 2.3583 | 0.42248 | 18.6248 | 41.1417 | 1.0663 | 0.00052082 | 51 | 60.5751 | 8.7141 | 21.9941
52 | 3.8277 | 1.9011 | 1.2109 | 8.9094 | 41.5989 | 1.3272 | 0.0081031 | 52 | 3.8277 | 2.075 | 0.00060497 | 9.9387 | 41.425 | 0.00066306 | 2.0241e-06 | 52 | 3.8277 | 2.2647 | 0 | 9.7417 | 41.2353 | 0 | 0 | 52 | 13.2618 | 2.3886 | 2.618
53 | 3.7797 | 1.8773 | 0.23028 | 4.6686 | 41.6227 | 0.12509 | 0.00076374 | 53 | 3.7797 | 2.0489 | 0 | 4.725 | 41.4511 | 0 | 0 | 53 | 3.7797 | 2.2363 | 0 | 4.5353 | 41.2637 | 0 | 0 | 53 | 3.6939 | 0.64694 | 0.35144
54 | 4.0737 | 2.0233 | 7.2493 | 18.5734 | 41.4767 | 21.7883 | 0.13303 | 54 | 4.0737 | 2.2083 | 1.0193 | 24.6318 | 41.2917 | 3.0635 | 0.0093518 | 54 | 4.0737 | 2.4102 | 0.75208 | 24.7116 | 41.0898 | 2.2604 | 0.0011041 | 54 | 83.2541 | 11.127 | 33.4429
55 | 4.0882 | 2.0305 | 0.55262 | 6.4241 | 41.4695 | 0.42235 | 0.0025786 | 55 | 4.0882 | 2.2162 | 0 | 6.7917 | 41.2838 | 0 | 0 | 55 | 4.0882 | 2.4189 | 0 | 6.5898 | 41.0811 | 0 | 0 | 55 | 6.8785 | 1.2606 | 0.96348
56 | 4.0518 | 2.0124 | 0 | 0 | 39.957 | 0 | 0 | 56 | 4.0518 | 2.1965 | 0 | 0 | 39.5873 | 0 | 0 | 56 | 4.0518 | 2.3973 | 0 | 0 | 39.1838 | 0 | 0 | 56 | 0.011306 | 0 | 0
57 | 4.146 | 2.0592 | 0 | 0 | 37.8978 | 0 | 0 | 57 | 4.146 | 2.2475 | 0 | 0 | 37.3398 | 0 | 0 | 57 | 4.146 | 2.453 | 0 | 0 | 36.7308 | 0 | 0 | 57 | 0 | 0 | 0
58 | 3.9324 | 1.9531 | 0 | 0 | 37.0447 | 0 | 0 | 58 | 3.9324 | 2.1317 | 0 | 0 | 36.3081 | 0 | 0 | 58 | 3.9324 | 2.3266 | 0 | 0 | 35.5042 | 0 | 0 | 58 | 0.064982 | 0 | 0
59 | 4.055 | 2.014 | 0 | 0 | 35.4307 | 0 | 0 | 59 | 4.055 | 2.1982 | 0 | 0 | 34.51 | 0 | 0 | 59 | 4.055 | 2.3992 | 0 | 0 | 33.505 | 0 | 0 | 59 | 0.0068922 | 0 | 0
60 | 4.0513 | 2.0122 | 0 | 0 | 33.4185 | 0 | 0 | 60 | 4.0513 | 2.1962 | 0 | 0 | 32.3138 | 0 | 0 | 60 | 4.0513 | 2.397 | 0 | 0 | 31.108 | 0 | 0 | 60 | 0 | 0 | 0
61 | 4.0096 | 1.9915 | 0.0029538 | 0 | 34.8241 | 0.00068977 | 4.2113e-06 | 61 | 4.0096 | 2.1736 | 0 | 0 | 33.5402 | 0 | 0 | 61 | 4.0096 | 2.3723 | 0 | 0 | 32.1357 | 0 | 0 | 61 | 0.79397 | 0.076652 | 0.0179
62 | 4.0012 | 1.9873 | 0 | 0 | 32.8368 | 0 | 0 | 62 | 4.0012 | 2.169 | 0 | 0 | 31.3712 | 0 | 0 | 62 | 4.0012 | 2.3674 | 0 | 0 | 29.7683 | 0 | 0 | 62 | 0 | 0 | 0
63 | 4.0593 | 2.0162 | 0 | 0 | 33.4206 | 0 | 0 | 63 | 4.0593 | 2.2005 | 0 | 0 | 31.7706 | 0 | 0 | 63 | 4.0593 | 2.4018 | 0 | 0 | 29.9665 | 0 | 0 | 63 | 0.43792 | 0.021229 | 0.0035757
64 | 3.9753 | 1.9744 | 0 | 0 | 31.4462 | 0 | 0 | 64 | 3.9753 | 2.155 | 0 | 0 | 29.6157 | 0 | 0 | 64 | 3.9753 | 2.352 | 0 | 0 | 27.6145 | 0 | 0 | 64 | 0 | 0 | 0
65 | 3.8914 | 1.9328 | 0.12753 | 0 | 35.1859 | 0.057076 | 0.00034847 | 65 | 3.8914 | 2.1095 | 0 | 0 | 33.3061 | 0 | 0 | 65 | 3.8914 | 2.3024 | 0 | 0 | 31.1121 | 0 | 0 | 65 | 2.5958 | 0.4276 | 0.19137
66 | 3.8408 | 1.9076 | 0 | 0 | 33.2783 | 0 | 0 | 66 | 3.8408 | 2.0821 | 0 | 0 | 31.2241 | 0 | 0 | 66 | 3.8408 | 2.2724 | 0 | 0 | 28.8397 | 0 | 0 | 66 | 0 | 0 | 0
67 | 3.9759 | 1.9747 | 10.5646 | 13.1137 | 41.5253 | 40.6089 | 0.24793 | 67 | 3.9759 | 2.1553 | 1.9164 | 19.7077 | 41.3447 | 7.3663 | 0.022487 | 67 | 3.9759 | 2.3524 | 1.5005 | 17.7391 | 41.1476 | 5.7679 | 0.0028172 | 67 | 130.3073 | 15.4898 | 59.541
68 | 3.8627 | 1.9185 | 0 | 0.025278 | 41.5815 | 0 | 0 | 68 | 3.8627 | 2.0939 | 0 | 0 | 41.2508 | 0 | 0 | 68 | 3.8627 | 2.2854 | 0 | 0 | 40.8622 | 0 | 0 | 68 | 0.24472 | 0.0020605 | 0.00025213
69 | 3.9843 | 1.9789 | 1.4696 | 9.7119 | 41.5211 | 1.7743 | 0.010833 | 69 | 3.9843 | 2.1599 | 0.008039 | 10.8427 | 41.3401 | 0.0097057 | 2.9628e-05 | 69 | 3.9843 | 2.3574 | 0 | 10.4622 | 41.1426 | 0 | 0 | 69 | 15.8159 | 2.8092 | 3.3916
70 | 3.875 | 1.9246 | 0.094533 | 3.3266 | 41.5754 | 0.038782 | 0.00023678 | 70 | 3.875 | 2.1006 | 0 | 3.2401 | 41.3994 | 0 | 0 | 70 | 3.875 | 2.2927 | 0 | 3.0426 | 41.2073 | 0 | 0 | 70 | 2.2153 | 0.35128 | 0.14411
71 | 3.9053 | 1.9396 | 3.8217 | 14.3537 | 41.5604 | 7.772 | 0.047451 | 71 | 3.9053 | 2.117 | 0.28897 | 17.7104 | 41.383 | 0.58767 | 0.001794 | 71 | 3.9053 | 2.3106 | 0.17459 | 17.6327 | 41.1894 | 0.35505 | 0.00017342 | 71 | 40.8766 | 6.3653 | 12.9449
72 | 3.8983 | 1.9362 | 0.46821 | 6.0921 | 41.5638 | 0.33378 | 0.0020379 | 72 | 3.8983 | 2.1132 | 0 | 6.383 | 41.3868 | 0 | 0 | 72 | 3.8983 | 2.3065 | 0 | 6.1894 | 41.1935 | 0 | 0 | 72 | 6.0595 | 1.1064 | 0.7887
73 | 3.7444 | 1.8598 | 0.0029538 | 1.4609 | 41.6402 | 0.00068977 | 4.2113e-06 | 73 | 3.7444 | 2.0298 | 0 | 1.2868 | 41.4702 | 0 | 0 | 73 | 3.7444 | 2.2154 | 0 | 1.0935 | 41.2846 | 0 | 0 | 73 | 0.79397 | 0.076652 | 0.0179
74 | 3.7656 | 1.8703 | 0.11044 | 3.6298 | 41.6297 | 0.04736 | 0.00028915 | 74 | 3.7656 | 2.0413 | 0 | 3.5702 | 41.4587 | 0 | 0 | 74 | 3.7656 | 2.2279 | 0 | 3.3846 | 41.2721 | 0 | 0 | 74 | 2.4014 | 0.3886 | 0.16664
75 | 3.8025 | 1.8886 | 3.1339 | 13.2958 | 41.6114 | 5.6851 | 0.034709 | 75 | 3.8025 | 2.0613 | 0.17946 | 16.0793 | 41.4387 | 0.32554 | 0.00099379 | 75 | 3.8025 | 2.2498 | 0.095836 | 15.9762 | 41.2502 | 0.17385 | 8.4915e-05 | 75 | 33.1973 | 5.3609 | 9.7251
76 | 3.8026 | 1.8887 | 0 | 0 | 39.9227 | 0 | 0 | 76 | 3.8026 | 2.0614 | 0 | 0 | 39.5773 | 0 | 0 | 76 | 3.8026 | 2.2499 | 0 | 0 | 39.2003 | 0 | 0 | 76 | 0.0014814 | 0 | 0
77 | 3.9114 | 1.9427 | 0 | 0 | 40.18 | 0 | 0 | 77 | 3.9114 | 2.1204 | 0 | 0 | 39.657 | 0 | 0 | 77 | 3.9114 | 2.3142 | 0 | 0 | 39.0861 | 0 | 0 | 77 | 0.30233 | 0.006244 | 0.00085807
78 | 3.947 | 1.9604 | 0 | 0 | 38.4196 | 0 | 0 | 78 | 3.947 | 2.1396 | 0 | 0 | 37.7173 | 0 | 0 | 78 | 3.947 | 2.3353 | 0 | 0 | 36.9508 | 0 | 0 | 78 | 0.0014814 | 0 | 0
79 | 3.8652 | 1.9198 | 0.0064056 | 0 | 40.0935 | 0.0016037 | 9.7912e-06 | 79 | 3.8652 | 2.0953 | 0 | 0 | 39.222 | 0 | 0 | 79 | 3.8652 | 2.2869 | 0 | 0 | 38.2639 | 0 | 0 | 79 | 0.90129 | 0.095607 | 0.023936
80 | 3.7239 | 1.8496 | 0 | 0 | 38.2439 | 0 | 0 | 80 | 3.7239 | 2.0187 | 0 | 0 | 37.2033 | 0 | 0 | 80 | 3.7239 | 2.2033 | 0 | 0 | 36.0606 | 0 | 0 | 80 | 0 | 0 | 0
81 | 3.7266 | 1.8509 | 0 | 0 | 38.093 | 0 | 0 | 81 | 3.7266 | 2.0201 | 0 | 0 | 36.8832 | 0 | 0 | 81 | 3.7266 | 2.2049 | 0 | 0 | 35.5557 | 0 | 0 | 81 | 0.17066 | 0 | 0
82 | 3.5903 | 1.7832 | 0 | 0 | 38.6098 | 0 | 0 | 82 | 3.5903 | 1.9463 | 0 | 0 | 37.2369 | 0 | 0 | 82 | 3.5903 | 2.1243 | 0 | 0 | 35.7315 | 0 | 0 | 82 | 0.33366 | 0.0091701 | 0.0013303
83 | 3.6835 | 1.8295 | 0 | 0 | 36.7803 | 0 | 0 | 83 | 3.6835 | 1.9968 | 0 | 0 | 35.2401 | 0 | 0 | 83 | 3.6835 | 2.1794 | 0 | 0 | 33.5521 | 0 | 0 | 83 | 0 | 0 | 0
84 | 3.8316 | 1.903 | 0 | 0 | 34.8773 | 0 | 0 | 84 | 3.8316 | 2.0771 | 0 | 0 | 33.1631 | 0 | 0 | 84 | 3.8316 | 2.267 | 0 | 0 | 31.2851 | 0 | 0 | 84 | 0 | 0 | 0
85 | 3.73 | 1.8526 | 0 | 0 | 33.0247 | 0 | 0 | 85 | 3.73 | 2.022 | 0 | 0 | 31.141 | 0 | 0 | 85 | 3.73 | 2.2069 | 0 | 0 | 29.0782 | 0 | 0 | 85 | 0 | 0 | 0
86 | 3.7625 | 1.8687 | 0 | 0 | 31.1559 | 0 | 0 | 86 | 3.7625 | 2.0396 | 0 | 0 | 29.1014 | 0 | 0 | 86 | 3.7625 | 2.2261 | 0 | 0 | 26.8521 | 0 | 0 | 86 | 0 | 0 | 0
87 | 3.6419 | 1.8088 | 1.1135 | 0 | 39.9336 | 1.1715 | 0.0071524 | 87 | 3.6419 | 1.9742 | 0 | 0 | 38.8272 | 0 | 0 | 87 | 3.6419 | 2.1547 | 0 | 0 | 36.3973 | 0 | 0 | 87 | 12.309 | 2.2277 | 2.3436
88 | 3.6892 | 1.8323 | 0 | 0 | 38.1012 | 0 | 0 | 88 | 3.6892 | 1.9999 | 0 | 0 | 36.8273 | 0 | 0 | 88 | 3.6892 | 2.1828 | 0 | 0 | 34.2146 | 0 | 0 | 88 | 0 | 0 | 0
89 | 3.5809 | 1.7785 | 0 | 0 | 38.0227 | 0 | 0 | 89 | 3.5809 | 1.9412 | 0 | 0 | 36.5862 | 0 | 0 | 89 | 3.5809 | 2.1187 | 0 | 0 | 33.7959 | 0 | 0 | 89 | 0.17066 | 0 | 0
90 | 3.6893 | 1.8324 | 0 | 0 | 36.1903 | 0 | 0 | 90 | 3.6893 | 2 | 0 | 0 | 34.5862 | 0 | 0 | 90 | 3.6893 | 2.1828 | 0 | 0 | 31.6131 | 0 | 0 | 90 | 0 | 0 | 0
91 | 3.6735 | 1.8245 | 0 | 0 | 34.3658 | 0 | 0 | 91 | 3.6735 | 1.9913 | 0 | 0 | 32.5949 | 0 | 0 | 91 | 3.6735 | 2.1734 | 0 | 0 | 29.4396 | 0 | 0 | 91 | 0 | 0 | 0
92 | 3.7037 | 1.8395 | 0 | 0 | 32.5263 | 0 | 0 | 92 | 3.7037 | 2.0077 | 0 | 0 | 30.5872 | 0 | 0 | 92 | 3.7037 | 2.1913 | 0 | 0 | 27.2483 | 0 | 0 | 92 | 0 | 0 | 0
93 | 3.6335 | 1.8046 | 0 | 0 | 31.2217 | 0 | 0 | 93 | 3.6335 | 1.9697 | 0 | 0 | 29.1175 | 0 | 0 | 93 | 3.6335 | 2.1498 | 0 | 0 | 25.5986 | 0 | 0 | 93 | 0.011306 | 0 | 0
94 | 3.5675 | 1.7719 | 0 | 0 | 29.4498 | 0 | 0 | 94 | 3.5675 | 1.9339 | 0 | 0 | 27.1836 | 0 | 0 | 94 | 3.5675 | 2.1107 | 0 | 0 | 23.4878 | 0 | 0 | 94 | 0 | 0 | 0
95 | 3.5549 | 1.7656 | 0 | 0 | 27.6842 | 0 | 0 | 95 | 3.5549 | 1.9271 | 0 | 0 | 25.2565 | 0 | 0 | 95 | 3.5549 | 2.1033 | 0 | 0 | 21.3845 | 0 | 0 | 95 | 0 | 0 | 0
96 | 3.3766 | 1.677 | 0 | 0 | 26.0071 | 0 | 0 | 96 | 3.3766 | 1.8304 | 0 | 0 | 23.4261 | 0 | 0 | 96 | 3.3766 | 1.9978 | 0 | 0 | 19.3868 | 0 | 0 | 96 | 0 | 0 | 0
97 | 3.3978 | 1.6876 | 0 | 0 | 24.5195 | 0 | 0 | 97 | 3.3978 | 1.8419 | 0 | 0 | 21.7842 | 0 | 0 | 97 | 3.3978 | 2.0104 | 0 | 0 | 17.5764 | 0 | 0 | 97 | 0.0014814 | 0 | 0
98 | 3.3963 | 1.6869 | 0 | 0 | 22.8326 | 0 | 0 | 98 | 3.3963 | 1.8411 | 0 | 0 | 19.9431 | 0 | 0 | 98 | 3.3963 | 2.0095 | 0 | 0 | 15.5669 | 0 | 0 | 98 | 0 | 0 | 0
99 | 3.3168 | 1.6474 | 0 | 0 | 21.1852 | 0 | 0 | 99 | 3.3168 | 1.798 | 0 | 0 | 18.145 | 0 | 0 | 99 | 3.3168 | 1.9624 | 0 | 0 | 13.6045 | 0 | 0 | 99 | 0 | 0 | 0
100 | 3.4148 | 1.6961 | 0 | 0 | 19.4892 | 0 | 0 | 100 | 3.4148 | 1.8511 | 0 | 0 | 16.2939 | 0 | 0 | 100 | 3.4148 | 2.0204 | 0 | 0 | 11.5841 | 0 | 0 | 100 | 0 | 0 | 0
101 | 3.4347 | 1.7059 | 0 | 0 | 17.7833 | 0 | 0 | 101 | 3.4347 | 1.8619 | 0 | 0 | 14.432 | 0 | 0 | 101 | 3.4347 | 2.0322 | 0 | 0 | 9.5519 | 0 | 0 | 101 | 0 | 0 | 0
102 | 3.4137 | 1.6955 | 0.0045162 | 0 | 19.5833 | 0.0010925 | 6.6703e-06 | 102 | 3.4137 | 1.8505 | 0 | 0 | 16.0814 | 0 | 0 | 102 | 3.4137 | 2.0197 | 0 | 0 | 11.0321 | 0 | 0 | 102 | 0.8467 | 0.085881 | 0.020776
103 | 3.1888 | 1.5838 | 0 | 0 | 19.7995 | 0 | 0 | 103 | 3.1888 | 1.7286 | 0 | 0 | 16.1528 | 0 | 0 | 103 | 3.1888 | 1.8867 | 0 | 0 | 10.9454 | 0 | 0 | 103 | 0.19372 | 0.00013395 | 1.4416e-05
104 | 3.3715 | 1.6745 | 0 | 0 | 18.1249 | 0 | 0 | 104 | 3.3715 | 1.8276 | 0 | 0 | 14.3252 | 0 | 0 | 104 | 3.3715 | 1.9948 | 0 | 0 | 8.9507 | 0 | 0 | 104 | 0 | 0 | 0
105 | 3.2023 | 1.5905 | 0 | 0 | 16.5345 | 0 | 0 | 105 | 3.2023 | 1.7359 | 0 | 0 | 12.5893 | 0 | 0 | 105 | 3.2023 | 1.1605 | 0 | 0 | 7.7901 | 0 | 0 | 105 | 0 | 0 | 0
106 | 3.2678 | 1.623 | 0 | 0 | 14.9114 | 0 | 0 | 106 | 3.2678 | 1.7714 | 0 | 0 | 10.8178 | 0 | 0 | 106 | 3.2678 | 0.23211 | 0 | 0 | 7.558 | 0 | 0 | 106 | 0 | 0 | 0
107 | 3.2218 | 1.6002 | 0 | 0 | 13.3113 | 0 | 0 | 107 | 3.2218 | 1.7465 | 0 | 0 | 9.0713 | 0 | 0 | 107 | 3.2218 | 0.046421 | 0 | 0 | 7.5116 | 0 | 0 | 107 | 0 | 0 | 0
108 | 3.2721 | 1.6252 | 0 | 0 | 12.3861 | 0 | 0 | 108 | 3.2721 | 1.7738 | 0 | 0 | 7.9976 | 0 | 0 | 108 | 3.2721 | 0.56928 | 0 | 0 | 7.6423 | 0 | 0 | 108 | 0.023846 | 0 | 0
109 | 3.2972 | 1.6376 | 0 | 0 | 11.2485 | 0 | 0 | 109 | 3.2972 | 0.79805 | 0 | 0 | 7.6995 | 0 | 0 | 109 | 3.2972 | 0.51386 | 0 | 0 | 7.6285 | 0 | 0 | 109 | 0.011306 | 0 | 0
110 | 3.3434 | 1.6606 | 0 | 0 | 9.5879 | 0 | 0 | 110 | 3.3434 | 0.15961 | 0 | 0 | 7.5399 | 0 | 0 | 110 | 3.3434 | 0.10277 | 0 | 0 | 7.5257 | 0 | 0 | 110 | 0 | 0 | 0
111 | 3.1802 | 1.5795 | 0 | 0 | 8.0084 | 0 | 0 | 111 | 3.1802 | 0.031922 | 0 | 0 | 7.508 | 0 | 0 | 111 | 3.1802 | 0.020554 | 0 | 0 | 7.5051 | 0 | 0 | 111 | 0 | 0 | 0
112 | 3.1173 | 0.8867 | 0 | 0 | 7.7217 | 0 | 0 | 112 | 3.1173 | 0.48638 | 0 | 0 | 7.6216 | 0 | 0 | 112 | 3.1173 | 0.48411 | 0 | 0 | 7.621 | 0 | 0 | 112 | 0.01694 | 0 | 0
113 | 3.0343 | 0.17734 | 0 | 0 | 7.5443 | 0 | 0 | 113 | 3.0343 | 0.097277 | 0 | 0 | 7.5243 | 0 | 0 | 113 | 3.0343 | 0.096822 | 0 | 0 | 7.5242 | 0 | 0 | 113 | 0 | 0 | 0
114 | 3.0894 | 0.035468 | 0 | 0 | 7.5089 | 0 | 0 | 114 | 3.0894 | 0.019455 | 0 | 0 | 7.5049 | 0 | 0 | 114 | 3.0894 | 0.019364 | 0 | 0 | 7.5048 | 0 | 0 | 114 | 0 | 0 | 0
115 | 3.0515 | 0.0070936 | 0 | 0 | 7.5018 | 0 | 0 | 115 | 3.0515 | 0.0038911 | 0 | 0 | 7.501 | 0 | 0 | 115 | 3.0515 | 0.0038729 | 0 | 0 | 7.501 | 0 | 0 | 115 | 0 | 0 | 0
116 | 3.0547 | 1.5172 | 1.3118 | 0 | 17.1728 | 1.4959 | 0.009133 | 116 | 3.0547 | 1.6559 | 0.0025659 | 0 | 18.3425 | 0.002926 | 8.9321e-06 | 116 | 3.0547 | 1.8073 | 0 | 0 | 18.1936 | 0 | 0 | 116 | 14.2538 | 2.5538 | 2.9121
117 | 3.1879 | 1.5834 | 0 | 0 | 15.5894 | 0 | 0 | 117 | 3.1879 | 1.7282 | 0 | 0 | 16.6143 | 0 | 0 | 117 | 3.1879 | 1.8862 | 0 | 0 | 16.3075 | 0 | 0 | 117 | 0 | 0 | 0
118 | 3.0403 | 1.5101 | 0 | 0 | 14.0793 | 0 | 0 | 118 | 3.0403 | 1.6481 | 0 | 0 | 14.9662 | 0 | 0 | 118 | 3.0403 | 1.7988 | 0 | 0 | 14.5086 | 0 | 0 | 118 | 0 | 0 | 0
119 | 3.1349 | 1.557 | 0 | 0 | 12.5223 | 0 | 0 | 119 | 3.1349 | 1.6994 | 0 | 0 | 13.2668 | 0 | 0 | 119 | 3.1349 | 1.8548 | 0 | 0 | 12.6538 | 0 | 0 | 119 | 0 | 0 | 0
120 | 3.0326 | 1.5062 | 0 | 0 | 11.0161 | 0 | 0 | 120 | 3.0326 | 1.6439 | 0 | 0 | 11.6229 | 0 | 0 | 120 | 3.0326 | 1.7943 | 0 | 0 | 10.8596 | 0 | 0 | 120 | 0 | 0 | 0
121 | 3.0119 | 1.4959 | 0 | 0 | 9.5202 | 0 | 0 | 121 | 3.0119 | 1.6327 | 0 | 0 | 9.9902 | 0 | 0 | 121 | 3.0119 | 1.782 | 0 | 0 | 9.0775 | 0 | 0 | 121 | 0 | 0 | 0
122 | 3.0347 | 1.5073 | 0 | 0 | 8.0129 | 0 | 0 | 122 | 3.0347 | 1.6451 | 0 | 0 | 8.3451 | 0 | 0 | 122 | 3.0347 | 1.262 | 0 | 0 | 7.8155 | 0 | 0 | 122 | 0 | 0 | 0
123 | 3.0241 | 0.41035 | 0 | 0 | 7.6026 | 0 | 0 | 123 | 3.0241 | 0.67605 | 0 | 0 | 7.669 | 0 | 0 | 123 | 3.0241 | 0.25241 | 0 | 0 | 7.5631 | 0 | 0 | 123 | 0 | 0 | 0
124 | 2.9178 | 0.082069 | 0 | 0 | 7.5205 | 0 | 0 | 124 | 2.9178 | 0.13521 | 0 | 0 | 7.5338 | 0 | 0 | 124 | 2.9178 | 0.050482 | 0 | 0 | 7.5126 | 0 | 0 | 124 | 0 | 0 | 0
125 | 2.9371 | 0.016414 | 0 | 0 | 7.5041 | 0 | 0 | 125 | 2.9371 | 0.027042 | 0 | 0 | 7.5068 | 0 | 0 | 125 | 2.9371 | 0.010096 | 0 | 0 | 7.5025 | 0 | 0 | 125 | 0 | 0 | 0
126 | 2.8361 | 0.0032828 | 0 | 0 | 7.5008 | 0 | 0 | 126 | 2.8361 | 0.0054084 | 0 | 0 | 7.5014 | 0 | 0 | 126 | 2.8361 | 0.0020193 | 0 | 0 | 7.5005 | 0 | 0 | 126 | 0 | 0 | 0
127 | 2.9006 | 0.00065655 | 0 | 0 | 7.5002 | 0 | 0 | 127 | 2.9006 | 0.0010817 | 0 | 0 | 7.5003 | 0 | 0 | 127 | 2.9006 | 0.00040385 | 0 | 0 | 7.5001 | 0 | 0 | 127 | 0 | 0 | 0
128 | 2.8039 | 0.00013131 | 0 | 0 | 7.5 | 0 | 0 | 128 | 2.8039 | 0.00021634 | 0 | 0 | 7.5001 | 0 | 0 | 128 | 2.8039 | 8.0771e-05 | 0 | 0 | 7.5 | 0 | 0 | 128 | 0 | 0 | 0
129 | 2.8263 | 0.16003 | 0 | 0 | 7.54 | 0 | 0 | 129 | 2.8263 | 0.16004 | 0 | 0 | 7.54 | 0 | 0 | 129 | 2.8263 | 0.16002 | 0 | 0 | 7.54 | 0 | 0 | 129 | 0.0014814 | 0 | 0
130 | 2.8423 | 0.032005 | 0 | 0 | 7.508 | 0 | 0 | 130 | 2.8423 | 0.032009 | 0 | 0 | 7.508 | 0 | 0 | 130 | 2.8423 | 0.032003 | 0 | 0 | 7.508 | 0 | 0 | 130 | 0 | 0 | 0
131 | 2.8202 | 0.0064011 | 0 | 0 | 7.5016 | 0 | 0 | 131 | 2.8202 | 0.0064017 | 0 | 0 | 7.5016 | 0 | 0 | 131 | 2.8202 | 0.0064006 | 0 | 0 | 7.5016 | 0 | 0 | 131 | 0 | 0 | 0
132 | 2.7417 | 0.0012802 | 0 | 0 | 7.5003 | 0 | 0 | 132 | 2.7417 | 0.0012803 | 0 | 0 | 7.5003 | 0 | 0 | 132 | 2.7417 | 0.0012801 | 0 | 0 | 7.5003 | 0 | 0 | 132 | 0 | 0 | 0
133 | 2.6862 | 0.00025604 | 0 | 0 | 7.5001 | 0 | 0 | 133 | 2.6862 | 0.00025607 | 0 | 0 | 7.5001 | 0 | 0 | 133 | 2.6862 | 0.00025603 | 0 | 0 | 7.5001 | 0 | 0 | 133 | 0 | 0 | 0
134 | 2.6715 | 5.1208e-05 | 0 | 0 | 7.5 | 0 | 0 | 134 | 2.6715 | 5.1214e-05 | 0 | 0 | 7.5 | 0 | 0 | 134 | 2.6715 | 5.1205e-05 | 0 | 0 | 7.5 | 0 | 0 | 134 | 0 | 0 | 0
135 | 2.7033 | 1.0242e-05 | 0 | 0 | 7.5 | 0 | 0 | 135 | 2.7033 | 1.0243e-05 | 0 | 0 | 7.5 | 0 | 0 | 135 | 2.7033 | 1.0241e-05 | 0 | 0 | 7.5 | 0 | 0 | 135 | 0 | 0 | 0
136 | 2.6276 | 2.0483e-06 | 0 | 0 | 7.5 | 0 | 0 | 136 | 2.6276 | 2.0486e-06 | 0 | 0 | 7.5 | 0 | 0 | 136 | 2.6276 | 2.0482e-06 | 0 | 0 | 7.5 | 0 | 0 | 136 | 0 | 0 | 0
137 | 2.6533 | 4.0967e-07 | 0 | 0 | 7.5 | 0 | 0 | 137 | 2.6533 | 4.0971e-07 | 0 | 0 | 7.5 | 0 | 0 | 137 | 2.6533 | 4.0964e-07 | 0 | 0 | 7.5 | 0 | 0 | 137 | 0 | 0 | 0
138 | 2.6608 | 8.1933e-08 | 0 | 0 | 7.5 | 0 | 0 | 138 | 2.6608 | 8.1942e-08 | 0 | 0 | 7.5 | 0 | 0 | 138 | 2.6608 | 8.1928e-08 | 0 | 0 | 7.5 | 0 | 0 | 138 | 0 | 0 | 0
139 | 2.5867 | 1.6387e-08 | 0 | 0 | 7.5 | 0 | 0 | 139 | 2.5867 | 1.6388e-08 | 0 | 0 | 7.5 | 0 | 0 | 139 | 2.5867 | 1.6386e-08 | 0 | 0 | 7.5 | 0 | 0 | 139 | 0 | 0 | 0
140 | 2.6579 | 3.2773e-09 | 0 | 0 | 7.5 | 0 | 0 | 140 | 2.6579 | 3.2777e-09 | 0 | 0 | 7.5 | 0 | 0 | 140 | 2.6579 | 3.2771e-09 | 0 | 0 | 7.5 | 0 | 0 | 140 | 0 | 0 | 0
141 | 2.6659 | 6.5547e-10 | 0 | 0 | 7.5 | 0 | 0 | 141 | 2.6659 | 6.5554e-10 | 0 | 0 | 7.5 | 0 | 0 | 141 | 2.6659 | 6.5543e-10 | 0 | 0 | 7.5 | 0 | 0 | 141 | 0 | 0 | 0
142 | 2.5989 | 1.3109e-10 | 0 | 0 | 7.5 | 0 | 0 | 142 | 2.5989 | 1.3111e-10 | 0 | 0 | 7.5 | 0 | 0 | 142 | 2.5989 | 1.3109e-10 | 0 | 0 | 7.5 | 0 | 0 | 142 | 0 | 0 | 0
143 | 2.536 | 2.6219e-11 | 0 | 0 | 7.5 | 0 | 0 | 143 | 2.536 | 2.6221e-11 | 0 | 0 | 7.5 | 0 | 0 | 143 | 2.536 | 2.6217e-11 | 0 | 0 | 7.5 | 0 | 0 | 143 | 0 | 0 | 0
144 | 2.5094 | 5.2438e-12 | 0 | 0 | 7.5 | 0 | 0 | 144 | 2.5094 | 5.2445e-12 | 0 | 0 | 7.5 | 0 | 0 | 144 | 2.5094 | 5.2431e-12 | 0 | 0 | 7.5 | 0 | 0 | 144 | 0 | 0 | 0
145 | 2.4687 | 1.0488e-12 | 0 | 0 | 7.5 | 0 | 0 | 145 | 2.4687 | 1.0488e-12 | 0 | 0 | 7.5 | 0 | 0 | 145 | 2.4687 | 1.0488e-12 | 0 | 0 | 7.5 | 0 | 0 | 145 | 0 | 0 | 0
146 | 2.5158 | 2.0961e-13 | 0 | 0 | 7.5 | 0 | 0 | 146 | 2.5158 | 2.0961e-13 | 0 | 0 | 7.5 | 0 | 0 | 146 | 2.5158 | 2.0961e-13 | 0 | 0 | 7.5 | 0 | 0 | 146 | 0 | 0 | 0
147 | 2.5252 | 4.1922e-14 | 0 | 0 | 7.5 | 0 | 0 | 147 | 2.5252 | 4.1922e-14 | 0 | 0 | 7.5 | 0 | 0 | 147 | 2.5252 | 4.1922e-14 | 0 | 0 | 7.5 | 0 | 0 | 147 | 0 | 0 | 0
148 | 2.471 | 8.5265e-15 | 0 | 0 | 7.5 | 0 | 0 | 148 | 2.471 | 8.5265e-15 | 0 | 0 | 7.5 | 0 | 0 | 148 | 2.471 | 8.5265e-15 | 0 | 0 | 7.5 | 0 | 0 | 148 | 0 | 0 | 0
149 | 2.4578 | 1.4211e-15 | 0 | 0 | 7.5 | 0 | 0 | 149 | 2.4578 | 1.4211e-15 | 0 | 0 | 7.5 | 0 | 0 | 149 | 2.4578 | 1.4211e-15 | 0 | 0 | 7.5 | 0 | 0 | 149 | 0 | 0 | 0
150 | 2.408 | 0 | 0 | 0 | 7.5 | 0 | 0 | 150 | 2.408 | 0 | 0 | 0 | 7.5 | 0 | 0 | 150 | 2.408 | 0 | 0 | 0 | 7.5 | 0 | 0 | 150 | 0 | 0 | 0
151 | 2.4213 | 0 | 0 | 0 | 7.5 | 0 | 0 | 151 | 2.4213 | 0 | 0 | 0 | 7.5 | 0 | 0 | 151 | 2.4213 | 0 | 0 | 0 | 7.5 | 0 | 0 | 151 | 0 | 0 | 0
152 | 2.4208 | 0 | 0 | 0 | 7.5 | 0 | 0 | 152 | 2.4208 | 0 | 0 | 0 | 7.5 | 0 | 0 | 152 | 2.4208 | 0 | 0 | 0 | 7.5 | 0 | 0 | 152 | 0 | 0 | 0
153 | 2.3894 | 1.1868 | 1.0897 | 0 | 16.8235 | 1.1345 | 0.0069268 | 153 | 2.3894 | 1.2953 | 0 | 0 | 17.8047 | 0 | 0 | 153 | 2.3894 | 1.4137 | 0 | 0 | 17.6863 | 0 | 0 | 153 | 12.0768 | 2.1881 | 2.2781
154 | 2.2725 | 1.1287 | 0 | 0 | 16.9948 | 0 | 0 | 154 | 2.2725 | 1.2319 | 0 | 0 | 17.8728 | 0 | 0 | 154 | 2.2725 | 1.3445 | 0 | 0 | 17.6417 | 0 | 0 | 154 | 0.094127 | 0 | 0
155 | 2.5528 | 1.2679 | 0 | 0 | 15.7269 | 0 | 0 | 155 | 2.5528 | 1.3839 | 0 | 0 | 16.489 | 0 | 0 | 155 | 2.5528 | 1.5104 | 0 | 0 | 16.1313 | 0 | 0 | 155 | 0 | 0 | 0
156 | 2.3797 | 1.1819 | 0 | 0 | 14.545 | 0 | 0 | 156 | 2.3797 | 1.29 | 0 | 0 | 15.199 | 0 | 0 | 156 | 2.3797 | 1.408 | 0 | 0 | 14.7234 | 0 | 0 | 156 | 0 | 0 | 0
157 | 2.4456 | 1.2147 | 0 | 0 | 13.3303 | 0 | 0 | 157 | 2.4456 | 1.3258 | 0 | 0 | 13.8732 | 0 | 0 | 157 | 2.4456 | 1.447 | 0 | 0 | 13.2764 | 0 | 0 | 157 | 0 | 0 | 0
158 | 2.3797 | 1.1819 | 0 | 0 | 12.1484 | 0 | 0 | 158 | 2.3797 | 1.29 | 0 | 0 | 12.5832 | 0 | 0 | 158 | 2.3797 | 1.408 | 0 | 0 | 11.8684 | 0 | 0 | 158 | 0 | 0 | 0
159 | 2.4012 | 1.1926 | 0 | 0 | 10.9558 | 0 | 0 | 159 | 2.4012 | 1.3017 | 0 | 0 | 11.2815 | 0 | 0 | 159 | 2.4012 | 1.4207 | 0 | 0 | 10.4477 | 0 | 0 | 159 | 0 | 0 | 0
160 | 2.2736 | 1.1292 | 0 | 0 | 11.5265 | 0 | 0 | 160 | 2.2736 | 1.2325 | 0 | 0 | 11.749 | 0 | 0 | 160 | 2.2736 | 1.3452 | 0 | 0 | 10.8025 | 0 | 0 | 160 | 0.17066 | 0 | 0
161 | 2.2248 | 1.105 | 0 | 0 | 11.7215 | 0 | 0 | 161 | 2.2248 | 1.206 | 0 | 0 | 11.843 | 0 | 0 | 161 | 2.2248 | 1.3163 | 0 | 0 | 10.7862 | 0 | 0 | 161 | 0.094127 | 0 | 0
162 | 2.307 | 1.1458 | 0 | 0 | 10.8757 | 0 | 0 | 162 | 2.307 | 1.2506 | 0 | 0 | 10.8924 | 0 | 0 | 162 | 2.307 | 1.3649 | 0 | 0 | 9.7213 | 0 | 0 | 162 | 0.0036412 | 0 | 0
163 | 2.3991 | 1.1915 | 0 | 0 | 9.6842 | 0 | 0 | 163 | 2.3991 | 1.3005 | 0 | 0 | 9.5919 | 0 | 0 | 163 | 2.3991 | 1.4194 | 0 | 0 | 8.3019 | 0 | 0 | 163 | 0 | 0 | 0
164 | 2.2682 | 1.1265 | 0 | 0 | 8.5577 | 0 | 0 | 164 | 2.2682 | 1.2295 | 0 | 0 | 8.3624 | 0 | 0 | 164 | 2.2682 | 0.64149 | 0 | 0 | 7.6604 | 0 | 0 | 164 | 0 | 0 | 0
165 | 2.3299 | 0.84612 | 0 | 0 | 7.7115 | 0 | 0 | 165 | 2.3299 | 0.68991 | 0 | 0 | 7.6725 | 0 | 0 | 165 | 2.3299 | 0.1283 | 0 | 0 | 7.5321 | 0 | 0 | 165 | 0 | 0 | 0
166 | 2.2395 | 0.16922 | 0 | 0 | 7.5423 | 0 | 0 | 166 | 2.2395 | 0.13798 | 0 | 0 | 7.5345 | 0 | 0 | 166 | 2.2395 | 0.025659 | 0 | 0 | 7.5064 | 0 | 0 | 166 | 0 | 0 | 0
167 | 2.329 | 0.033845 | 0 | 0 | 7.5085 | 0 | 0 | 167 | 2.329 | 0.027596 | 0 | 0 | 7.5069 | 0 | 0 | 167 | 2.329 | 0.0051319 | 0 | 0 | 7.5013 | 0 | 0 | 167 | 0 | 0 | 0
168 | 2.2693 | 0.006769 | 0 | 0 | 7.5017 | 0 | 0 | 168 | 2.2693 | 0.0055193 | 0 | 0 | 7.5014 | 0 | 0 | 168 | 2.2693 | 0.0010264 | 0 | 0 | 7.5003 | 0 | 0 | 168 | 0 | 0 | 0
169 | 2.2537 | 0.0013538 | 0 | 0 | 7.5003 | 0 | 0 | 169 | 2.2537 | 0.0011039 | 0 | 0 | 7.5003 | 0 | 0 | 169 | 2.2537 | 0.00020528 | 0 | 0 | 7.5001 | 0 | 0 | 169 | 0 | 0 | 0
170 | 2.2575 | 0.00027076 | 0 | 0 | 7.5001 | 0 | 0 | 170 | 2.2575 | 0.00022077 | 0 | 0 | 7.5001 | 0 | 0 | 170 | 2.2575 | 4.1055e-05 | 0 | 0 | 7.5 | 0 | 0 | 170 | 0 | 0 | 0
171 | 2.2834 | 5.4152e-05 | 0 | 0 | 7.5 | 0 | 0 | 171 | 2.2834 | 4.4154e-05 | 0 | 0 | 7.5 | 0 | 0 | 171 | 2.2834 | 8.211e-06 | 0 | 0 | 7.5 | 0 | 0 | 171 | 0 | 0 | 0
172 | 2.2663 | 1.083e-05 | 0 | 0 | 7.5 | 0 | 0 | 172 | 2.2663 | 8.8308e-06 | 0 | 0 | 7.5 | 0 | 0 | 172 | 2.2663 | 1.6422e-06 | 0 | 0 | 7.5 | 0 | 0 | 172 | 0 | 0 | 0
173 | 2.2687 | 2.1661e-06 | 0 | 0 | 7.5 | 0 | 0 | 173 | 2.2687 | 1.7662e-06 | 0 | 0 | 7.5 | 0 | 0 | 173 | 2.2687 | 3.2844e-07 | 0 | 0 | 7.5 | 0 | 0 | 173 | 0 | 0 | 0
174 | 2.3287 | 4.3321e-07 | 0 | 0 | 7.5 | 0 | 0 | 174 | 2.3287 | 3.5323e-07 | 0 | 0 | 7.5 | 0 | 0 | 174 | 2.3287 | 6.5688e-08 | 0 | 0 | 7.5 | 0 | 0 | 174 | 0 | 0 | 0
175 | 2.2748 | 8.6643e-08 | 0 | 0 | 7.5 | 0 | 0 | 175 | 2.2748 | 7.0647e-08 | 0 | 0 | 7.5 | 0 | 0 | 175 | 2.2748 | 1.3138e-08 | 0 | 0 | 7.5 | 0 | 0 | 175 | 0 | 0 | 0
176 | 2.2758 | 1.7329e-08 | 0 | 0 | 7.5 | 0 | 0 | 176 | 2.2758 | 1.4129e-08 | 0 | 0 | 7.5 | 0 | 0 | 176 | 2.2758 | 2.6275e-09 | 0 | 0 | 7.5 | 0 | 0 | 176 | 0 | 0 | 0
177 | 2.3703 | 3.4657e-09 | 0 | 0 | 7.5 | 0 | 0 | 177 | 2.3703 | 2.8259e-09 | 0 | 0 | 7.5 | 0 | 0 | 177 | 2.3703 | 5.2551e-10 | 0 | 0 | 7.5 | 0 | 0 | 177 | 0 | 0 | 0
178 | 2.2817 | 6.9314e-10 | 0 | 0 | 7.5 | 0 | 0 | 178 | 2.2817 | 5.6517e-10 | 0 | 0 | 7.5 | 0 | 0 | 178 | 2.2817 | 1.051e-10 | 0 | 0 | 7.5 | 0 | 0 | 178 | 0 | 0 | 0
179 | 2.3884 | 1.3863e-10 | 0 | 0 | 7.5 | 0 | 0 | 179 | 2.3884 | 1.1303e-10 | 0 | 0 | 7.5 | 0 | 0 | 179 | 2.3884 | 2.102e-11 | 0 | 0 | 7.5 | 0 | 0 | 179 | 0 | 0 | 0
180 | 2.4135 | 2.7725e-11 | 0 | 0 | 7.5 | 0 | 0 | 180 | 2.4135 | 2.2607e-11 | 0 | 0 | 7.5 | 0 | 0 | 180 | 2.4135 | 4.2043e-12 | 0 | 0 | 7.5 | 0 | 0 | 180 | 0 | 0 | 0
181 | 2.3282 | 5.5451e-12 | 0 | 0 | 7.5 | 0 | 0 | 181 | 2.3282 | 4.5212e-12 | 0 | 0 | 7.5 | 0 | 0 | 181 | 2.3282 | 8.4057e-13 | 0 | 0 | 7.5 | 0 | 0 | 181 | 0 | 0 | 0
182 | 2.3871 | 1.1092e-12 | 0 | 0 | 7.5 | 0 | 0 | 182 | 2.3871 | 9.0452e-13 | 0 | 0 | 7.5 | 0 | 0 | 182 | 2.3871 | 1.684e-13 | 0 | 0 | 7.5 | 0 | 0 | 182 | 0 | 0 | 0
183 | 2.3996 | 2.2169e-13 | 0 | 0 | 7.5 | 0 | 0 | 183 | 2.3996 | 1.8119e-13 | 0 | 0 | 7.5 | 0 | 0 | 183 | 2.3996 | 3.3396e-14 | 0 | 0 | 7.5 | 0 | 0 | 183 | 0 | 0 | 0
184 | 2.3542 | 4.4054e-14 | 0 | 0 | 7.5 | 0 | 0 | 184 | 2.3542 | 3.6238e-14 | 0 | 0 | 7.5 | 0 | 0 | 184 | 2.3542 | 6.3949e-15 | 0 | 0 | 7.5 | 0 | 0 | 184 | 0 | 0 | 0
185 | 2.4514 | 8.5265e-15 | 0 | 0 | 7.5 | 0 | 0 | 185 | 2.4514 | 7.1054e-15 | 0 | 0 | 7.5 | 0 | 0 | 185 | 2.4514 | 1.4211e-15 | 0 | 0 | 7.5 | 0 | 0 | 185 | 0 | 0 | 0
186 | 2.4457 | 1.4211e-15 | 0 | 0 | 7.5 | 0 | 0 | 186 | 2.4457 | 1.4211e-15 | 0 | 0 | 7.5 | 0 | 0 | 186 | 2.4457 | 0 | 0 | 0 | 7.5 | 0 | 0 | 186 | 0 | 0 | 0
187 | 2.4658 | 0 | 0 | 0 | 7.5 | 0 | 0 | 187 | 2.4658 | 0 | 0 | 0 | 7.5 | 0 | 0 | 187 | 2.4658 | 0 | 0 | 0 | 7.5 | 0 | 0 | 187 | 0 | 0 | 0
188 | 2.3625 | 0 | 0 | 0 | 7.5 | 0 | 0 | 188 | 2.3625 | 0 | 0 | 0 | 7.5 | 0 | 0 | 188 | 2.3625 | 0 | 0 | 0 | 7.5 | 0 | 0 | 188 | 0 | 0 | 0
189 | 2.2887 | 0 | 0 | 0 | 7.5 | 0 | 0 | 189 | 2.2887 | 0 | 0 | 0 | 7.5 | 0 | 0 | 189 | 2.2887 | 0 | 0 | 0 | 7.5 | 0 | 0 | 189 | 0 | 0 | 0
190 | 2.2351 | 1.1101 | 0 | 0 | 8.5899 | 0 | 0 | 190 | 2.2351 | 1.2116 | 0 | 0 | 8.4884 | 0 | 0 | 190 | 2.2351 | 1.3224 | 0 | 0 | 8.3776 | 0 | 0 | 190 | 0.30233 | 0.006244 | 0.00085807
191 | 2.3722 | 0.87191 | 0 | 0 | 7.718 | 0 | 0 | 191 | 2.3722 | 0.7907 | 0 | 0 | 7.6977 | 0 | 0 | 191 | 2.3722 | 0.70207 | 0 | 0 | 7.6755 | 0 | 0 | 191 | 0 | 0 | 0
192 | 2.4591 | 0.17438 | 0 | 0 | 7.5436 | 0 | 0 | 192 | 2.4591 | 0.15814 | 0 | 0 | 7.5395 | 0 | 0 | 192 | 2.4591 | 0.14041 | 0 | 0 | 7.5351 | 0 | 0 | 192 | 0 | 0 | 0
193 | 2.4589 | 0.034876 | 0 | 0 | 7.5087 | 0 | 0 | 193 | 2.4589 | 0.031628 | 0 | 0 | 7.5079 | 0 | 0 | 193 | 2.4589 | 0.028083 | 0 | 0 | 7.507 | 0 | 0 | 193 | 0 | 0 | 0
194 | 2.3655 | 0.0069753 | 0 | 0 | 7.5017 | 0 | 0 | 194 | 2.3655 | 0.0063256 | 0 | 0 | 7.5016 | 0 | 0 | 194 | 2.3655 | 0.0056165 | 0 | 0 | 7.5014 | 0 | 0 | 194 | 0 | 0 | 0
195 | 2.3265 | 0.0013951 | 0 | 0 | 7.5003 | 0 | 0 | 195 | 2.3265 | 0.0012651 | 0 | 0 | 7.5003 | 0 | 0 | 195 | 2.3265 | 0.0011233 | 0 | 0 | 7.5003 | 0 | 0 | 195 | 0 | 0 | 0
196 | 2.4232 | 0.00027901 | 0 | 0 | 7.5001 | 0 | 0 | 196 | 2.4232 | 0.00025302 | 0 | 0 | 7.5001 | 0 | 0 | 196 | 2.4232 | 0.00022466 | 0 | 0 | 7.5001 | 0 | 0 | 196 | 0 | 0 | 0
197 | 2.3929 | 5.5802e-05 | 0 | 0 | 7.5 | 0 | 0 | 197 | 2.3929 | 5.0605e-05 | 0 | 0 | 7.5 | 0 | 0 | 197 | 2.3929 | 4.4932e-05 | 0 | 0 | 7.5 | 0 | 0 | 197 | 0 | 0 | 0
198 | 2.3771 | 1.116e-05 | 0 | 0 | 7.5 | 0 | 0 | 198 | 2.3771 | 1.0121e-05 | 0 | 0 | 7.5 | 0 | 0 | 198 | 2.3771 | 8.9864e-06 | 0 | 0 | 7.5 | 0 | 0 | 198 | 0 | 0 | 0
199 | 2.4272 | 0.16 | 0 | 0 | 7.54 | 0 | 0 | 199 | 2.4272 | 0.16 | 0 | 0 | 7.54 | 0 | 0 | 199 | 2.4272 | 0.16 | 0 | 0 | 7.54 | 0 | 0 | 199 | 0.0014814 | 0 | 0
200 | 2.432 | 1.2079 | 0 | 0 | 7.9321 | 0 | 0 | 200 | 2.432 | 1.312 | 0 | 0 | 7.828 | 0 | 0 | 200 | 2.432 | 1.312 | 0 | 0 | 7.828 | 0 | 0 | 200 | 0.14918 | 0 | 0
201 | 2.3824 | 1.1833 | 0.072909 | 0 | 11.7759 | 0.027899 | 0.00017033 | 201 | 2.3824 | 1.2915 | 0 | 0 | 11.6365 | 0 | 0 | 201 | 2.3824 | 1.4096 | 0 | 0 | 11.5184 | 0 | 0 | 201 | 1.9515 | 0.29851 | 0.11423
202 | 2.3273 | 1.1559 | 0.21873 | 0 | 17.1012 | 0.11669 | 0.00071246 | 202 | 2.3273 | 1.2616 | 0 | 0 | 17.0749 | 0 | 0 | 202 | 2.3273 | 1.377 | 0 | 0 | 16.8414 | 0 | 0 | 202 | 3.5745 | 0.62323 | 0.3325
203 | 2.4919 | 1.2376 | 0 | 0 | 15.8636 | 0 | 0 | 203 | 2.4919 | 1.3508 | 0 | 0 | 15.7241 | 0 | 0 | 203 | 2.4919 | 1.4743 | 0 | 0 | 15.3671 | 0 | 0 | 203 | 0 | 0 | 0
204 | 2.4686 | 1.2261 | 0 | 0 | 14.6375 | 0 | 0 | 204 | 2.4686 | 1.3382 | 0 | 0 | 14.3859 | 0 | 0 | 204 | 2.4686 | 1.4606 | 0 | 0 | 13.9065 | 0 | 0 | 204 | 0 | 0 | 0
205 | 2.5308 | 1.257 | 0 | 0 | 13.3806 | 0 | 0 | 205 | 2.5308 | 1.3719 | 0 | 0 | 13.014 | 0 | 0 | 205 | 2.5308 | 1.4974 | 0 | 0 | 12.4092 | 0 | 0 | 205 | 0 | 0 | 0
206 | 2.5433 | 1.2632 | 0 | 0 | 12.1173 | 0 | 0 | 206 | 2.5433 | 1.3787 | 0 | 0 | 11.6353 | 0 | 0 | 206 | 2.5433 | 1.5048 | 0 | 0 | 10.9044 | 0 | 0 | 206 | 0 | 0 | 0
207 | 2.4848 | 1.2341 | 0 | 0 | 10.8832 | 0 | 0 | 207 | 2.4848 | 1.347 | 0 | 0 | 10.2883 | 0 | 0 | 207 | 2.4848 | 1.4702 | 0 | 0 | 9.4342 | 0 | 0 | 207 | 0 | 0 | 0
208 | 2.4917 | 1.2375 | 0 | 0 | 9.6457 | 0 | 0 | 208 | 2.4917 | 1.3507 | 0 | 0 | 8.9376 | 0 | 0 | 208 | 2.4917 | 1.4742 | 0 | 0 | 7.96 | 0 | 0 | 208 | 0 | 0 | 0
209 | 2.5376 | 1.2604 | 0 | 0 | 8.3853 | 0 | 0 | 209 | 2.5376 | 1.15 | 0 | 0 | 7.7875 | 0 | 0 | 209 | 2.5376 | 0.368 | 0 | 0 | 7.592 | 0 | 0 | 209 | 0 | 0 | 0
210 | 2.5661 | 0.70825 | 0 | 0 | 7.6771 | 0 | 0 | 210 | 2.5661 | 0.23001 | 0 | 0 | 7.5575 | 0 | 0 | 210 | 2.5661 | 0.0736 | 0 | 0 | 7.5184 | 0 | 0 | 210 | 0 | 0 | 0
211 | 2.7269 | 0.14165 | 0 | 0 | 7.5354 | 0 | 0 | 211 | 2.7269 | 0.046002 | 0 | 0 | 7.5115 | 0 | 0 | 211 | 2.7269 | 0.01472 | 0 | 0 | 7.5037 | 0 | 0 | 211 | 0 | 0 | 0
212 | 2.6274 | 0.02833 | 0 | 0 | 7.5071 | 0 | 0 | 212 | 2.6274 | 0.0092004 | 0 | 0 | 7.5023 | 0 | 0 | 212 | 2.6274 | 0.002944 | 0 | 0 | 7.5007 | 0 | 0 | 212 | 0 | 0 | 0
213 | 2.7691 | 0.005666 | 0 | 0 | 7.5014 | 0 | 0 | 213 | 2.7691 | 0.0018401 | 0 | 0 | 7.5005 | 0 | 0 | 213 | 2.7691 | 0.0005888 | 0 | 0 | 7.5001 | 0 | 0 | 213 | 0 | 0 | 0
214 | 2.7497 | 0.32113 | 0 | 0 | 7.5803 | 0 | 0 | 214 | 2.7497 | 0.32037 | 0 | 0 | 7.5801 | 0 | 0 | 214 | 2.7497 | 0.32012 | 0 | 0 | 7.58 | 0 | 0 | 214 | 0.0068922 | 0 | 0
215 | 2.765 | 0.064227 | 0 | 0 | 7.5161 | 0 | 0 | 215 | 2.765 | 0.064074 | 0 | 0 | 7.516 | 0 | 0 | 215 | 2.765 | 0.064024 | 0 | 0 | 7.516 | 0 | 0 | 215 | 0 | 0 | 0
216 | 2.7805 | 0.012845 | 0 | 0 | 7.5032 | 0 | 0 | 216 | 2.7805 | 0.012815 | 0 | 0 | 7.5032 | 0 | 0 | 216 | 2.7805 | 0.012805 | 0 | 0 | 7.5032 | 0 | 0 | 216 | 0 | 0 | 0
217 | 2.8856 | 0.0025691 | 0 | 0 | 7.5006 | 0 | 0 | 217 | 2.8856 | 0.0025629 | 0 | 0 | 7.5006 | 0 | 0 | 217 | 2.8856 | 0.0025609 | 0 | 0 | 7.5006 | 0 | 0 | 217 | 0 | 0 | 0
218 | 2.4977 | 1.2406 | 0 | 0 | 8.8601 | 0 | 0 | 218 | 2.4977 | 1.354 | 0 | 0 | 8.7466 | 0 | 0 | 218 | 2.4977 | 1.4778 | 0 | 0 | 8.6228 | 0 | 0 | 218 | 0.43792 | 0.021229 | 0.0035757
219 | 2.8247 | 1.0881 | 0 | 0 | 7.772 | 0 | 0 | 219 | 2.8247 | 0.99731 | 0 | 0 | 7.7493 | 0 | 0 | 219 | 2.8247 | 0.89826 | 0 | 0 | 7.7246 | 0 | 0 | 219 | 0 | 0 | 0
220 | 2.7638 | 0.69761 | 0 | 0 | 7.6744 | 0 | 0 | 220 | 2.7638 | 0.67946 | 0 | 0 | 7.6699 | 0 | 0 | 220 | 2.7638 | 0.65965 | 0 | 0 | 7.6649 | 0 | 0 | 220 | 0.01694 | 0 | 0
221 | 2.9124 | 0.13952 | 0 | 0 | 7.5349 | 0 | 0 | 221 | 2.9124 | 0.13589 | 0 | 0 | 7.534 | 0 | 0 | 221 | 2.9124 | 0.13193 | 0 | 0 | 7.533 | 0 | 0 | 221 | 0 | 0 | 0
222 | 2.9488 | 0.027905 | 0 | 0 | 7.507 | 0 | 0 | 222 | 2.9488 | 0.027179 | 0 | 0 | 7.5068 | 0 | 0 | 222 | 2.9488 | 0.026386 | 0 | 0 | 7.5066 | 0 | 0 | 222 | 0 | 0 | 0
223 | 2.8574 | 0.0055809 | 0 | 0 | 7.5014 | 0 | 0 | 223 | 2.8574 | 0.0054357 | 0 | 0 | 7.5014 | 0 | 0 | 223 | 2.8574 | 0.0052772 | 0 | 0 | 7.5013 | 0 | 0 | 223 | 0 | 0 | 0
224 | 2.8477 | 0.0011162 | 0 | 0 | 7.5003 | 0 | 0 | 224 | 2.8477 | 0.0010871 | 0 | 0 | 7.5003 | 0 | 0 | 224 | 2.8477 | 0.0010554 | 0 | 0 | 7.5003 | 0 | 0 | 224 | 0 | 0 | 0
225 | 2.8445 | 0.16022 | 0 | 0 | 7.5401 | 0 | 0 | 225 | 2.8445 | 0.16022 | 0 | 0 | 7.5401 | 0 | 0 | 225 | 2.8445 | 0.16021 | 0 | 0 | 7.5401 | 0 | 0 | 225 | 0.0014814 | 0 | 0
226 | 2.851 | 0.032045 | 0 | 0 | 7.508 | 0 | 0 | 226 | 2.851 | 0.032043 | 0 | 0 | 7.508 | 0 | 0 | 226 | 2.851 | 0.032042 | 0 | 0 | 7.508 | 0 | 0 | 226 | 0 | 0 | 0
227 | 2.894 | 0.0064089 | 0 | 0 | 7.5016 | 0 | 0 | 227 | 2.894 | 0.0064087 | 0 | 0 | 7.5016 | 0 | 0 | 227 | 2.894 | 0.0064084 | 0 | 0 | 7.5016 | 0 | 0 | 227 | 0 | 0 | 0
228 | 2.9107 | 0.0012818 | 0 | 0 | 7.5003 | 0 | 0 | 228 | 2.9107 | 0.0012817 | 0 | 0 | 7.5003 | 0 | 0 | 228 | 2.9107 | 0.0012817 | 0 | 0 | 7.5003 | 0 | 0 | 228 | 0 | 0 | 0
229 | 2.9847 | 1.4824 | 0.00172 | 0 | 9.3162 | 0.00038733 | 2.3648e-06 | 229 | 2.9847 | 1.618 | 0 | 0 | 9.1823 | 0 | 0 | 229 | 2.9847 | 1.7659 | 0 | 0 | 9.0344 | 0 | 0 | 229 | 0.7431 | 0.067925 | 0.015296
230 | 2.9984 | 1.4529 | 0 | 0 | 7.8632 | 0 | 0 | 230 | 2.9984 | 1.3459 | 0 | 0 | 7.8365 | 0 | 0 | 230 | 2.9984 | 1.2275 | 0 | 0 | 7.8069 | 0 | 0 | 230 | 0 | 0 | 0
231 | 3.0224 | 0.29059 | 0 | 0 | 7.5726 | 0 | 0 | 231 | 3.0224 | 0.26917 | 0 | 0 | 7.5673 | 0 | 0 | 231 | 3.0224 | 0.2455 | 0 | 0 | 7.5614 | 0 | 0 | 231 | 0 | 0 | 0
232 | 3.1428 | 0.058118 | 0 | 0 | 7.5145 | 0 | 0 | 232 | 3.1428 | 0.053835 | 0 | 0 | 7.5135 | 0 | 0 | 232 | 3.1428 | 0.0491 | 0 | 0 | 7.5123 | 0 | 0 | 232 | 0 | 0 | 0
233 | 3.0843 | 0.011624 | 0 | 0 | 7.5029 | 0 | 0 | 233 | 3.0843 | 0.010767 | 0 | 0 | 7.5027 | 0 | 0 | 233 | 3.0843 | 0.0098201 | 0 | 0 | 7.5025 | 0 | 0 | 233 | 0 | 0 | 0
234 | 3.273 | 0.0023247 | 0 | 0 | 7.5006 | 0 | 0 | 234 | 3.273 | 0.0021534 | 0 | 0 | 7.5005 | 0 | 0 | 234 | 3.273 | 0.001964 | 0 | 0 | 7.5005 | 0 | 0 | 234 | 0 | 0 | 0
235 | 3.147 | 0.00046494 | 0 | 0 | 7.5001 | 0 | 0 | 235 | 3.147 | 0.00043068 | 0 | 0 | 7.5001 | 0 | 0 | 235 | 3.147 | 0.0003928 | 0 | 0 | 7.5001 | 0 | 0 | 235 | 0 | 0 | 0
236 | 3.1855 | 9.2988e-05 | 0 | 0 | 7.5 | 0 | 0 | 236 | 3.1855 | 8.6136e-05 | 0 | 0 | 7.5 | 0 | 0 | 236 | 3.1855 | 7.8561e-05 | 0 | 0 | 7.5 | 0 | 0 | 236 | 0 | 0 | 0
237 | 2.9995 | 1.8598e-05 | 0 | 0 | 7.5 | 0 | 0 | 237 | 2.9995 | 1.7227e-05 | 0 | 0 | 7.5 | 0 | 0 | 237 | 2.9995 | 1.5712e-05 | 0 | 0 | 7.5 | 0 | 0 | 237 | 0 | 0 | 0
238 | 3.1568 | 3.7195e-06 | 0 | 0 | 7.5 | 0 | 0 | 238 | 3.1568 | 3.4454e-06 | 0 | 0 | 7.5 | 0 | 0 | 238 | 3.1568 | 3.1424e-06 | 0 | 0 | 7.5 | 0 | 0 | 238 | 0 | 0 | 0
239 | 3.2274 | 7.439e-07 | 0 | 0 | 7.5 | 0 | 0 | 239 | 3.2274 | 6.8909e-07 | 0 | 0 | 7.5 | 0 | 0 | 239 | 3.2274 | 6.2848e-07 | 0 | 0 | 7.5 | 0 | 0 | 239 | 0 | 0 | 0
240 | 3.0843 | 1.4878e-07 | 0 | 0 | 7.5 | 0 | 0 | 240 | 3.0843 | 1.3782e-07 | 0 | 0 | 7.5 | 0 | 0 | 240 | 3.0843 | 1.257e-07 | 0 | 0 | 7.5 | 0 | 0 | 240 | 0 | 0 | 0
241 | 3.0652 | 2.9756e-08 | 0 | 0 | 7.5 | 0 | 0 | 241 | 3.0652 | 2.7563e-08 | 0 | 0 | 7.5 | 0 | 0 | 241 | 3.0652 | 2.5139e-08 | 0 | 0 | 7.5 | 0 | 0 | 241 | 0 | 0 | 0
242 | 3.2251 | 5.9512e-09 | 0 | 0 | 7.5 | 0 | 0 | 242 | 3.2251 | 5.5127e-09 | 0 | 0 | 7.5 | 0 | 0 | 242 | 3.2251 | 5.0279e-09 | 0 | 0 | 7.5 | 0 | 0 | 242 | 0 | 0 | 0
243 | 3.2058 | 1.1902e-09 | 0 | 0 | 7.5 | 0 | 0 | 243 | 3.2058 | 1.1025e-09 | 0 | 0 | 7.5 | 0 | 0 | 243 | 3.2058 | 1.0056e-09 | 0 | 0 | 7.5 | 0 | 0 | 243 | 0 | 0 | 0
244 | 3.288 | 2.3805e-10 | 0 | 0 | 7.5 | 0 | 0 | 244 | 3.288 | 2.2051e-10 | 0 | 0 | 7.5 | 0 | 0 | 244 | 3.288 | 2.0111e-10 | 0 | 0 | 7.5 | 0 | 0 | 244 | 0 | 0 | 0
245 | 3.2829 | 4.761e-11 | 0 | 0 | 7.5 | 0 | 0 | 245 | 3.2829 | 4.4101e-11 | 0 | 0 | 7.5 | 0 | 0 | 245 | 3.2829 | 4.0223e-11 | 0 | 0 | 7.5 | 0 | 0 | 245 | 0 | 0 | 0
246 | 3.3142 | 9.522e-12 | 0 | 0 | 7.5 | 0 | 0 | 246 | 3.3142 | 8.82e-12 | 0 | 0 | 7.5 | 0 | 0 | 246 | 3.3142 | 8.0448e-12 | 0 | 0 | 7.5 | 0 | 0 | 246 | 0 | 0 | 0
247 | 3.2276 | 1.9043e-12 | 0 | 0 | 7.5 | 0 | 0 | 247 | 3.2276 | 1.7643e-12 | 0 | 0 | 7.5 | 0 | 0 | 247 | 3.2276 | 1.6087e-12 | 0 | 0 | 7.5 | 0 | 0 | 247 | 0 | 0 | 0
248 | 3.3065 | 3.8085e-13 | 0 | 0 | 7.5 | 0 | 0 | 248 | 3.3065 | 3.5314e-13 | 0 | 0 | 7.5 | 0 | 0 | 248 | 3.3065 | 3.2188e-13 | 0 | 0 | 7.5 | 0 | 0 | 248 | 0 | 0 | 0
249 | 3.2076 | 7.6028e-14 | 0 | 0 | 7.5 | 0 | 0 | 249 | 3.2076 | 7.0344e-14 | 0 | 0 | 7.5 | 0 | 0 | 249 | 3.2076 | 6.4659e-14 | 0 | 0 | 7.5 | 0 | 0 | 249 | 0 | 0 | 0
250 | 3.4472 | 1.4921e-14 | 0 | 0 | 7.5 | 0 | 0 | 250 | 3.4472 | 1.4211e-14 | 0 | 0 | 7.5 | 0 | 0 | 250 | 3.4472 | 1.279e-14 | 0 | 0 | 7.5 | 0 | 0 | 250 | 0 | 0 | 0
251 | 3.4748 | 2.8422e-15 | 0 | 0 | 7.5 | 0 | 0 | 251 | 3.4748 | 2.8422e-15 | 0 | 0 | 7.5 | 0 | 0 | 251 | 3.4748 | 2.8422e-15 | 0 | 0 | 7.5 | 0 | 0 | 251 | 0 | 0 | 0
252 | 3.5138 | 7.1054e-16 | 0 | 0 | 7.5 | 0 | 0 | 252 | 3.5138 | 7.1054e-16 | 0 | 0 | 7.5 | 0 | 0 | 252 | 3.5138 | 7.1054e-16 | 0 | 0 | 7.5 | 0 | 0 | 252 | 0 | 0 | 0
253 | 3.5109 | 0 | 0 | 0 | 7.5 | 0 | 0 | 253 | 3.5109 | 0 | 0 | 0 | 7.5 | 0 | 0 | 253 | 3.5109 | 0 | 0 | 0 | 7.5 | 0 | 0 | 253 | 0 | 0 | 0
254 | 3.4848 | 0 | 0 | 0 | 7.5 | 0 | 0 | 254 | 3.4848 | 0 | 0 | 0 | 7.5 | 0 | 0 | 254 | 3.4848 | 0 | 0 | 0 | 7.5 | 0 | 0 | 254 | 0 | 0 | 0
255 | 3.5616 | 0 | 0 | 0 | 7.5 | 0 | 0 | 255 | 3.5616 | 0 | 0 | 0 | 7.5 | 0 | 0 | 255 | 3.5616 | 0 | 0 | 0 | 7.5 | 0 | 0 | 255 | 0 | 0 | 0
256 | 3.508 | 0 | 0 | 0 | 7.5 | 0 | 0 | 256 | 3.508 | 0 | 0 | 0 | 7.5 | 0 | 0 | 256 | 3.508 | 0 | 0 | 0 | 7.5 | 0 | 0 | 256 | 0 | 0 | 0
257 | 3.4962 | 0 | 0 | 0 | 7.5 | 0 | 0 | 257 | 3.4962 | 0 | 0 | 0 | 7.5 | 0 | 0 | 257 | 3.4962 | 0 | 0 | 0 | 7.5 | 0 | 0 | 257 | 0 | 0 | 0
258 | 3.4994 | 0.4 | 0 | 0 | 7.6 | 0 | 0 | 258 | 3.4994 | 0.4 | 0 | 0 | 7.6 | 0 | 0 | 258 | 3.4994 | 0.4 | 0 | 0 | 7.6 | 0 | 0 | 258 | 0.011306 | 0 | 0
259 | 3.6773 | 0.08 | 0 | 0 | 7.52 | 0 | 0 | 259 | 3.6773 | 0.08 | 0 | 0 | 7.52 | 0 | 0 | 259 | 3.6773 | 0.08 | 0 | 0 | 7.52 | 0 | 0 | 259 | 0 | 0 | 0
260 | 3.6962 | 0.016 | 0 | 0 | 7.504 | 0 | 0 | 260 | 3.6962 | 0.016 | 0 | 0 | 7.504 | 0 | 0 | 260 | 3.6962 | 0.016 | 0 | 0 | 7.504 | 0 | 0 | 260 | 0 | 0 | 0
261 | 3.6599 | 0.0032 | 0 | 0 | 7.5008 | 0 | 0 | 261 | 3.6599 | 0.0032 | 0 | 0 | 7.5008 | 0 | 0 | 261 | 3.6599 | 0.0032 | 0 | 0 | 7.5008 | 0 | 0 | 261 | 0 | 0 | 0
262 | 3.7688 | 0.00064 | 0 | 0 | 7.5002 | 0 | 0 | 262 | 3.7688 | 0.00064 | 0 | 0 | 7.5002 | 0 | 0 | 262 | 3.7688 | 0.00064 | 0 | 0 | 7.5002 | 0 | 0 | 262 | 0 | 0 | 0
263 | 3.8587 | 0.000128 | 0 | 0 | 7.5 | 0 | 0 | 263 | 3.8587 | 0.000128 | 0 | 0 | 7.5 | 0 | 0 | 263 | 3.8587 | 0.000128 | 0 | 0 | 7.5 | 0 | 0 | 263 | 0 | 0 | 0
264 | 3.7855 | 2.56e-05 | 0 | 0 | 7.5 | 0 | 0 | 264 | 3.7855 | 2.56e-05 | 0 | 0 | 7.5 | 0 | 0 | 264 | 3.7855 | 2.56e-05 | 0 | 0 | 7.5 | 0 | 0 | 264 | 0 | 0 | 0
265 | 3.7238 | 5.12e-06 | 0 | 0 | 7.5 | 0 | 0 | 265 | 3.7238 | 5.12e-06 | 0 | 0 | 7.5 | 0 | 0 | 265 | 3.7238 | 5.12e-06 | 0 | 0 | 7.5 | 0 | 0 | 265 | 0 | 0 | 0
266 | 3.6298 | 1.024e-06 | 0 | 0 | 7.5 | 0 | 0 | 266 | 3.6298 | 1.024e-06 | 0 | 0 | 7.5 | 0 | 0 | 266 | 3.6298 | 1.024e-06 | 0 | 0 | 7.5 | 0 | 0 | 266 | 0 | 0 | 0
267 | 3.6945 | 1.6 | 0 | 0 | 7.9 | 0 | 0 | 267 | 3.6945 | 1.6 | 0 | 0 | 7.9 | 0 | 0 | 267 | 3.6945 | 1.6 | 0 | 0 | 7.9 | 0 | 0 | 267 | 0.24472 | 0.0020605 | 0.00025213
268 | 3.7033 | 1.8393 | 0.037862 | 0 | 10.5228 | 0.012439 | 7.5947e-05 | 268 | 3.7033 | 2.0075 | 0 | 0 | 10.3925 | 0 | 0 | 268 | 3.7033 | 2.1911 | 0 | 0 | 10.2089 | 0 | 0 | 268 | 1.4785 | 0.20486 | 0.067307
269 | 3.6836 | 1.8296 | 0 | 0 | 8.6933 | 0 | 0 | 269 | 3.6836 | 1.9969 | 0 | 0 | 8.3956 | 0 | 0 | 269 | 3.6836 | 2.1671 | 0 | 0 | 8.0418 | 0 | 0 | 269 | 0 | 0 | 0
270 | 3.6395 | 0.95461 | 0 | 0 | 7.7387 | 0 | 0 | 270 | 3.6395 | 0.71651 | 0 | 0 | 7.6791 | 0 | 0 | 270 | 3.6395 | 0.43343 | 0 | 0 | 7.6084 | 0 | 0 | 270 | 0 | 0 | 0
271 | 3.7198 | 0.19092 | 0 | 0 | 7.5477 | 0 | 0 | 271 | 3.7198 | 0.1433 | 0 | 0 | 7.5358 | 0 | 0 | 271 | 3.7198 | 0.086686 | 0 | 0 | 7.5217 | 0 | 0 | 271 | 0 | 0 | 0
272 | 3.8125 | 0.038184 | 0 | 0 | 7.5095 | 0 | 0 | 272 | 3.8125 | 0.02866 | 0 | 0 | 7.5072 | 0 | 0 | 272 | 3.8125 | 0.017337 | 0 | 0 | 7.5043 | 0 | 0 | 272 | 0 | 0 | 0
273 | 3.9219 | 0.0076369 | 0 | 0 | 7.5019 | 0 | 0 | 273 | 3.9219 | 0.0057321 | 0 | 0 | 7.5014 | 0 | 0 | 273 | 3.9219 | 0.0034674 | 0 | 0 | 7.5009 | 0 | 0 | 273 | 0 | 0 | 0
274 | 3.8355 | 0.0015274 | 0 | 0 | 7.5004 | 0 | 0 | 274 | 3.8355 | 0.0011464 | 0 | 0 | 7.5003 | 0 | 0 | 274 | 3.8355 | 0.00069349 | 0 | 0 | 7.5002 | 0 | 0 | 274 | 0 | 0 | 0
275 | 3.9407 | 0.00030547 | 0 | 0 | 7.5001 | 0 | 0 | 275 | 3.9407 | 0.00022928 | 0 | 0 | 7.5001 | 0 | 0 | 275 | 3.9407 | 0.0001387 | 0 | 0 | 7.5 | 0 | 0 | 275 | 0 | 0 | 0
276 | 3.9148 | 6.1095e-05 | 0 | 0 | 7.5 | 0 | 0 | 276 | 3.9148 | 4.5856e-05 | 0 | 0 | 7.5 | 0 | 0 | 276 | 3.9148 | 2.7739e-05 | 0 | 0 | 7.5 | 0 | 0 | 276 | 0 | 0 | 0
277 | 3.5238 | 1.2219e-05 | 0 | 0 | 7.5 | 0 | 0 | 277 | 3.5238 | 9.1713e-06 | 0 | 0 | 7.5 | 0 | 0 | 277 | 3.5238 | 5.5479e-06 | 0 | 0 | 7.5 | 0 | 0 | 277 | 0 | 0 | 0
278 | 3.9731 | 2.4438e-06 | 0 | 0 | 7.5 | 0 | 0 | 278 | 3.9731 | 1.8343e-06 | 0 | 0 | 7.5 | 0 | 0 | 278 | 3.9731 | 1.1096e-06 | 0 | 0 | 7.5 | 0 | 0 | 278 | 0 | 0 | 0
279 | 3.9007 | 4.8876e-07 | 0 | 0 | 7.5 | 0 | 0 | 279 | 3.9007 | 3.6685e-07 | 0 | 0 | 7.5 | 0 | 0 | 279 | 3.9007 | 2.2192e-07 | 0 | 0 | 7.5 | 0 | 0 | 279 | 0 | 0 | 0
280 | 3.8443 | 9.7752e-08 | 0 | 0 | 7.5 | 0 | 0 | 280 | 3.8443 | 7.337e-08 | 0 | 0 | 7.5 | 0 | 0 | 280 | 3.8443 | 4.4383e-08 | 0 | 0 | 7.5 | 0 | 0 | 280 | 0 | 0 | 0
281 | 3.6221 | 1.955e-08 | 0 | 0 | 7.5 | 0 | 0 | 281 | 3.6221 | 1.4674e-08 | 0 | 0 | 7.5 | 0 | 0 | 281 | 3.6221 | 8.8766e-09 | 0 | 0 | 7.5 | 0 | 0 | 281 | 0 | 0 | 0
282 | 3.9126 | 3.9101e-09 | 0 | 0 | 7.5 | 0 | 0 | 282 | 3.9126 | 2.9348e-09 | 0 | 0 | 7.5 | 0 | 0 | 282 | 3.9126 | 1.7753e-09 | 0 | 0 | 7.5 | 0 | 0 | 282 | 0 | 0 | 0
283 | 3.855 | 1.9147 | 7.3905e-06 | 0 | 8.5853 | 1.4818e-06 | 9.047e-09 | 283 | 3.855 | 2.0898 | 0 | 0 | 8.4102 | 0 | 0 | 283 | 3.855 | 2.2809 | 0 | 0 | 8.2191 | 0 | 0 | 283 | 0.60151 | 0.044793 | 0.0089812
284 | 3.9385 | 1.1082 | 0 | 0 | 7.7771 | 0 | 0 | 284 | 3.9385 | 0.96818 | 0 | 0 | 7.742 | 0 | 0 | 284 | 3.9385 | 0.81531 | 0 | 0 | 7.7038 | 0 | 0 | 284 | 0.0036412 | 0 | 0
285 | 3.9762 | 1.9749 | 0.17534 | 0 | 11.9268 | 0.086788 | 0.00052987 | 285 | 3.9762 | 2.1555 | 0 | 0 | 11.8866 | 0 | 0 | 285 | 3.9762 | 2.3526 | 0 | 0 | 11.6513 | 0 | 0 | 285 | 3.1183 | 0.53229 | 0.26347
286 | 3.7879 | 1.8814 | 0.00172 | 0 | 13.3438 | 0.00038733 | 2.3648e-06 | 286 | 3.7879 | 2.0534 | 0 | 0 | 13.1332 | 0 | 0 | 286 | 3.7879 | 2.2412 | 0 | 0 | 12.7101 | 0 | 0 | 286 | 0.7431 | 0.067925 | 0.015296
287 | 3.9379 | 1.9558 | 3.7821 | 0 | 27.6058 | 7.6449 | 0.046675 | 287 | 3.9379 | 2.1347 | 0.28223 | 0 | 30.7163 | 0.57048 | 0.0017415 | 287 | 3.9379 | 2.3299 | 0.16961 | 0 | 30.2106 | 0.34285 | 0.00016746 | 287 | 40.4269 | 6.3081 | 12.7508
288 | 4.0168 | 1.9951 | 0.024519 | 0 | 29.7862 | 0.0074065 | 4.522e-05 | 288 | 4.0168 | 2.1775 | 0 | 0 | 32.7388 | 0 | 0 | 288 | 4.0168 | 2.3766 | 0 | 0 | 32.034 | 0 | 0 | 288 | 1.2687 | 0.16418 | 0.049594
289 | 4.0959 | 2.0343 | 1.3376 | 0 | 39.0143 | 1.5401 | 0.0094032 | 289 | 4.0959 | 2.2203 | 0.0032676 | 1.8355 | 41.2797 | 0.0037624 | 1.1485e-05 | 289 | 4.0959 | 2.4234 | 0 | 1.134 | 41.0766 | 0 | 0 | 289 | 14.508 | 2.5957 | 2.9888
290 | 4.1032 | 2.0379 | 0 | 0 | 36.9764 | 0 | 0 | 290 | 4.1032 | 2.2243 | 0 | 0 | 39.0554 | 0 | 0 | 290 | 4.1032 | 2.4277 | 0 | 0 | 38.649 | 0 | 0 | 290 | 0 | 0 | 0
291 | 3.9962 | 1.9848 | 0 | 0 | 34.9916 | 0 | 0 | 291 | 3.9962 | 2.1663 | 0 | 0 | 36.8891 | 0 | 0 | 291 | 3.9962 | 2.3644 | 0 | 0 | 36.2846 | 0 | 0 | 291 | 0 | 0 | 0
292 | 4.0282 | 2.0007 | 0.4521 | 0 | 40.9388 | 0.31768 | 0.0019396 | 292 | 4.0282 | 2.1836 | 0 | 1.7891 | 41.3164 | 0 | 0 | 292 | 4.0282 | 2.3833 | 0 | 1.1846 | 41.1167 | 0 | 0 | 292 | 5.9025 | 1.0765 | 0.75644
293 | 3.9458 | 1.9598 | 0.0029538 | 0.83584 | 41.5402 | 0.00068977 | 4.2113e-06 | 293 | 3.9458 | 2.139 | 0 | 1.2164 | 41.361 | 0 | 0 | 293 | 3.9458 | 2.3345 | 0 | 1.0167 | 41.1655 | 0 | 0 | 293 | 0.79397 | 0.076652 | 0.0179
294 | 4.0322 | 2.0027 | 0 | 0 | 39.5375 | 0 | 0 | 294 | 4.0322 | 2.1858 | 0 | 0 | 39.1752 | 0 | 0 | 294 | 4.0322 | 2.3857 | 0 | 0 | 38.7797 | 0 | 0 | 294 | 0 | 0 | 0
295 | 4.0721 | 2.0225 | 0 | 0 | 40.015 | 0 | 0 | 295 | 4.0721 | 2.2074 | 0 | 0 | 39.4678 | 0 | 0 | 295 | 4.0721 | 2.4093 | 0 | 0 | 38.8704 | 0 | 0 | 295 | 0.40144 | 0.016667 | 0.0026764
296 | 4.1245 | 2.0486 | 0.00081663 | 0 | 41.1657 | 0.00017713 | 1.0814e-06 | 296 | 4.1245 | 2.2359 | 0 | 0 | 40.4319 | 0 | 0 | 296 | 4.1245 | 2.4403 | 0 | 0 | 39.6301 | 0 | 0 | 296 | 0.69408 | 0.059703 | 0.01295
297 | 3.8495 | 1.912 | 0 | 0 | 41.0537 | 0 | 0 | 297 | 3.8495 | 2.0868 | 0 | 0 | 40.1451 | 0 | 0 | 297 | 3.8495 | 2.2776 | 0 | 0 | 39.1525 | 0 | 0 | 297 | 0.19372 | 0.00013395 | 1.4416e-05
298 | 3.8673 | 1.9208 | 0.12753 | 3.2262 | 41.5792 | 0.057076 | 0.00034847 | 298 | 3.8673 | 2.0964 | 0 | 2.4451 | 41.4036 | 0 | 0 | 298 | 3.8673 | 2.2881 | 0 | 1.4525 | 41.2119 | 0 | 0 | 298 | 2.5958 | 0.4276 | 0.19137
299 | 3.9955 | 1.9845 | 0 | 0 | 41.2948 | 0 | 0 | 299 | 3.9955 | 2.1659 | 0 | 0 | 40.9377 | 0 | 0 | 299 | 3.9955 | 2.364 | 0 | 0 | 40.5479 | 0 | 0 | 299 | 0.17066 | 0 | 0
300 | 4.1239 | 2.0482 | 0 | 0 | 39.5466 | 0 | 0 | 300 | 4.1239 | 2.2355 | 0 | 0 | 39.0022 | 0 | 0 | 300 | 4.1239 | 2.4399 | 0 | 0 | 38.408 | 0 | 0 | 300 | 0.0036412 | 0 | 0
301 | 4.2482 | 2.11 | 0 | 0 | 38.8366 | 0 | 0 | 301 | 4.2482 | 2.3029 | 0 | 0 | 38.0992 | 0 | 0 | 301 | 4.2482 | 2.5135 | 0 | 0 | 37.2945 | 0 | 0 | 301 | 0.11094 | 0 | 0
302 | 4.2398 | 2.1058 | 0 | 0 | 36.7308 | 0 | 0 | 302 | 4.2398 | 2.2984 | 0 | 0 | 35.8009 | 0 | 0 | 302 | 4.2398 | 2.5086 | 0 | 0 | 34.7859 | 0 | 0 | 302 | 0 | 0 | 0
303 | 4.1198 | 2.0462 | 0 | 0 | 37.1845 | 0 | 0 | 303 | 4.1198 | 2.2333 | 0 | 0 | 36.0675 | 0 | 0 | 303 | 4.1198 | 2.4375 | 0 | 0 | 34.8484 | 0 | 0 | 303 | 0.40144 | 0.016667 | 0.0026764
304 | 4.1881 | 2.0801 | 0 | 0 | 35.1044 | 0 | 0 | 304 | 4.1881 | 2.2703 | 0 | 0 | 33.7972 | 0 | 0 | 304 | 4.1881 | 2.4779 | 0 | 0 | 32.3705 | 0 | 0 | 304 | 0 | 0 | 0
305 | 4.1575 | 2.0649 | 0 | 0 | 33.4395 | 0 | 0 | 305 | 4.1575 | 2.2537 | 0 | 0 | 31.9435 | 0 | 0 | 305 | 4.1575 | 2.4598 | 0 | 0 | 30.3106 | 0 | 0 | 305 | 0.0068922 | 0 | 0
306 | 4.1697 | 2.071 | 0 | 0 | 33.5686 | 0 | 0 | 306 | 4.1697 | 2.2603 | 0 | 0 | 31.8831 | 0 | 0 | 306 | 4.1697 | 2.467 | 0 | 0 | 30.0436 | 0 | 0 | 306 | 0.30233 | 0.006244 | 0.00085807
307 | 4.2074 | 2.0897 | 0 | 0 | 31.4789 | 0 | 0 | 307 | 4.2074 | 2.2808 | 0 | 0 | 29.6024 | 0 | 0 | 307 | 4.2074 | 2.4893 | 0 | 0 | 27.5543 | 0 | 0 | 307 | 0 | 0 | 0
308 | 4.1461 | 2.0593 | 0 | 0 | 32.0196 | 0 | 0 | 308 | 4.1461 | 2.2476 | 0 | 0 | 29.9548 | 0 | 0 | 308 | 4.1461 | 2.4531 | 0 | 0 | 27.7012 | 0 | 0 | 308 | 0.43792 | 0.021229 | 0.0035757
309 | 4.2653 | 2.1185 | 0 | 0 | 31.0011 | 0 | 0 | 309 | 4.2653 | 2.3122 | 0 | 0 | 28.7426 | 0 | 0 | 309 | 4.2653 | 2.5236 | 0 | 0 | 26.2776 | 0 | 0 | 309 | 0.064982 | 0 | 0
310 | 4.2165 | 2.0942 | 0 | 0 | 29.0069 | 0 | 0 | 310 | 4.2165 | 2.2857 | 0 | 0 | 26.5569 | 0 | 0 | 310 | 4.2165 | 2.4947 | 0 | 0 | 23.8829 | 0 | 0 | 310 | 0.00031841 | 0 | 0
311 | 4.1976 | 2.0848 | 0 | 0 | 28.9221 | 0 | 0 | 311 | 4.1976 | 2.2755 | 0 | 0 | 26.2814 | 0 | 0 | 311 | 4.1976 | 2.4836 | 0 | 0 | 23.3993 | 0 | 0 | 311 | 0.24472 | 0.0020605 | 0.00025213
312 | 4.2001 | 2.0861 | 0 | 0 | 26.836 | 0 | 0 | 312 | 4.2001 | 2.2768 | 0 | 0 | 24.0046 | 0 | 0 | 312 | 4.2001 | 2.485 | 0 | 0 | 20.9143 | 0 | 0 | 312 | 0 | 0 | 0
313 | 4.2455 | 2.1086 | 0 | 0 | 25.1274 | 0 | 0 | 313 | 4.2455 | 2.3015 | 0 | 0 | 22.1031 | 0 | 0 | 313 | 4.2455 | 2.5119 | 0 | 0 | 18.8024 | 0 | 0 | 313 | 0.0068922 | 0 | 0
314 | 4.1874 | 2.0797 | 0 | 0 | 23.0476 | 0 | 0 | 314 | 4.1874 | 2.2699 | 0 | 0 | 19.8332 | 0 | 0 | 314 | 4.1874 | 2.4775 | 0 | 0 | 16.3249 | 0 | 0 | 314 | 0 | 0 | 0
315 | 4.0558 | 2.0144 | 0 | 0 | 21.0332 | 0 | 0 | 315 | 4.0558 | 2.1986 | 0 | 0 | 17.6346 | 0 | 0 | 315 | 4.0558 | 2.3996 | 0 | 0 | 13.9252 | 0 | 0 | 315 | 0 | 0 | 0
316 | 4.174 | 2.0731 | 0 | 0 | 18.9601 | 0 | 0 | 316 | 4.174 | 2.2627 | 0 | 0 | 15.3719 | 0 | 0 | 316 | 4.174 | 2.4696 | 0 | 0 | 11.4556 | 0 | 0 | 316 | 0 | 0 | 0
317 | 4.301 | 2.1362 | 0 | 0 | 19.2239 | 0 | 0 | 317 | 4.301 | 2.3315 | 0 | 0 | 15.4404 | 0 | 0 | 317 | 4.301 | 2.5447 | 0 | 0 | 11.3109 | 0 | 0 | 317 | 0.36669 | 0.012646 | 0.0019322
318 | 4.2897 | 2.1306 | 0 | 0 | 17.6933 | 0 | 0 | 318 | 4.2897 | 2.3254 | 0 | 0 | 13.715 | 0 | 0 | 318 | 4.2897 | 2.538 | 0 | 0 | 9.3728 | 0 | 0 | 318 | 0.01694 | 0 | 0
319 | 4.2609 | 2.1163 | 1.579 | 0 | 27.498 | 1.9775 | 0.012073 | 319 | 4.2609 | 2.3098 | 0.013366 | 0 | 24.8918 | 0.016739 | 5.1098e-05 | 319 | 4.2609 | 2.521 | 0.00029971 | 0 | 20.3515 | 0.00037534 | 1.8333e-07 | 319 | 16.907 | 2.9844 | 3.7376
320 | 4.2364 | 2.1041 | 0.64331 | 0 | 34.2506 | 0.52513 | 0.0032061 | 320 | 4.2364 | 2.2965 | 0 | 0 | 32.0953 | 0 | 0 | 320 | 4.2364 | 2.5065 | 0 | 0 | 27.345 | 0 | 0 | 320 | 7.7549 | 1.4231 | 1.1617
321 | 4.2982 | 2.1348 | 0 | 0 | 32.6158 | 0 | 0 | 321 | 4.2982 | 2.33 | 0 | 0 | 30.2653 | 0 | 0 | 321 | 4.2982 | 2.5431 | 0 | 0 | 25.302 | 0 | 0 | 321 | 0.011306 | 0 | 0
322 | 4.3514 | 2.1612 | 0 | 0 | 31.0546 | 0 | 0 | 322 | 4.3514 | 2.3588 | 0 | 0 | 28.5065 | 0 | 0 | 322 | 4.3514 | 2.5745 | 0 | 0 | 23.3274 | 0 | 0 | 322 | 0.01694 | 0 | 0
323 | 4.1318 | 2.0521 | 0.0086204 | 0 | 32.6939 | 0.0022314 | 1.3624e-05 | 323 | 4.1318 | 2.2398 | 0 | 0 | 29.9667 | 0 | 0 | 323 | 4.1318 | 2.4446 | 0 | 0 | 24.5828 | 0 | 0 | 323 | 0.95776 | 0.10583 | 0.027394
324 | 4.163 | 2.0676 | 1.6069 | 1.187 | 41.4324 | 2.0306 | 0.012397 | 324 | 4.163 | 2.2567 | 0.014906 | 0.051766 | 41.2433 | 0.018836 | 5.7501e-05 | 324 | 4.163 | 2.4631 | 0.00055012 | 0 | 35.7192 | 0.00069517 | 3.3954e-07 | 324 | 17.186 | 3.0288 | 3.8274
325 | 4.2676 | 2.1196 | 0.24211 | 4.5903 | 41.3804 | 0.13388 | 0.00081738 | 325 | 4.2676 | 2.3134 | 0 | 4.6433 | 41.1866 | 0 | 0 | 325 | 4.2676 | 2.525 | 0 | 0 | 40.0942 | 0 | 0 | 325 | 3.8155 | 0.67103 | 0.37106
326 | 4.2901 | 2.1308 | 0 | 0 | 39.2496 | 0 | 0 | 326 | 4.2901 | 2.3256 | 0 | 0 | 38.861 | 0 | 0 | 326 | 4.2901 | 2.5383 | 0 | 0 | 37.556 | 0 | 0 | 326 | 0 | 0 | 0
327 | 4.3254 | 2.1483 | 0 | 0 | 37.1013 | 0 | 0 | 327 | 4.3254 | 2.3448 | 0 | 0 | 36.5162 | 0 | 0 | 327 | 4.3254 | 2.5592 | 0 | 0 | 34.9968 | 0 | 0 | 327 | 0 | 0 | 0
328 | 4.2134 | 2.0927 | 0 | 0 | 35.0086 | 0 | 0 | 328 | 4.2134 | 2.2841 | 0 | 0 | 34.2321 | 0 | 0 | 328 | 4.2134 | 2.4929 | 0 | 0 | 32.5039 | 0 | 0 | 328 | 0 | 0 | 0
329 | 4.2659 | 2.1188 | 0.3326 | 0 | 40.1572 | 0.20689 | 0.0012632 | 329 | 4.2659 | 2.3125 | 0 | 0 | 39.5196 | 0 | 0 | 329 | 4.2659 | 2.524 | 0 | 0 | 37.5799 | 0 | 0 | 329 | 4.7275 | 0.85017 | 0.52883
330 | 4.3314 | 2.1513 | 1.3898 | 8.0675 | 41.3487 | 1.6312 | 0.0099592 | 330 | 4.3314 | 2.348 | 0.0049239 | 8.8147 | 41.152 | 0.0057793 | 1.7642e-05 | 330 | 4.3314 | 2.5627 | 0 | 6.8799 | 40.9373 | 0 | 0 | 330 | 15.0237 | 2.6804 | 3.146
331 | 4.3058 | 2.1386 | 0 | 0 | 39.5101 | 0 | 0 | 331 | 4.3058 | 2.3341 | 0 | 0 | 39.1178 | 0 | 0 | 331 | 4.3058 | 2.5476 | 0 | 0 | 38.6897 | 0 | 0 | 331 | 0.0036412 | 0 | 0
332 | 4.3105 | 2.1409 | 0 | 0 | 37.3692 | 0 | 0 | 332 | 4.3105 | 2.3367 | 0 | 0 | 36.7811 | 0 | 0 | 332 | 4.3105 | 2.5504 | 0 | 0 | 36.1393 | 0 | 0 | 332 | 0 | 0 | 0
333 | 4.1982 | 2.0851 | 0 | 0 | 35.2841 | 0 | 0 | 333 | 4.1982 | 2.2758 | 0 | 0 | 34.5053 | 0 | 0 | 333 | 4.1982 | 2.4839 | 0 | 0 | 33.6554 | 0 | 0 | 333 | 0 | 0 | 0
334 | 4.1033 | 2.038 | 0 | 0 | 33.2461 | 0 | 0 | 334 | 4.1033 | 2.2244 | 0 | 0 | 32.281 | 0 | 0 | 334 | 4.1033 | 2.4278 | 0 | 0 | 31.2277 | 0 | 0 | 334 | 0 | 0 | 0
335 | 4.0214 | 1.9973 | 0 | 0 | 31.2488 | 0 | 0 | 335 | 4.0214 | 2.1799 | 0 | 0 | 30.1011 | 0 | 0 | 335 | 4.0214 | 2.3793 | 0 | 0 | 28.8484 | 0 | 0 | 335 | 0 | 0 | 0
336 | 4.0345 | 2.0038 | 0 | 0 | 29.2449 | 0 | 0 | 336 | 4.0345 | 2.1871 | 0 | 0 | 27.914 | 0 | 0 | 336 | 4.0345 | 2.387 | 0 | 0 | 26.4613 | 0 | 0 | 336 | 0 | 0 | 0
337 | 4.1427 | 2.0576 | 0 | 0 | 27.1874 | 0 | 0 | 337 | 4.1427 | 2.2457 | 0 | 0 | 25.6683 | 0 | 0 | 337 | 4.1427 | 2.4511 | 0 | 0 | 24.0103 | 0 | 0 | 337 | 0 | 0 | 0
338 | 4.1385 | 2.0555 | 0 | 0 | 25.1319 | 0 | 0 | 338 | 4.1385 | 2.2434 | 0 | 0 | 23.4248 | 0 | 0 | 338 | 4.1385 | 2.4486 | 0 | 0 | 21.5617 | 0 | 0 | 338 | 0 | 0 | 0
339 | 4.1386 | 2.0555 | 0 | 0 | 23.0763 | 0 | 0 | 339 | 4.1386 | 2.2435 | 0 | 0 | 21.1813 | 0 | 0 | 339 | 4.1386 | 2.4486 | 0 | 0 | 19.113 | 0 | 0 | 339 | 0 | 0 | 0
340 | 4.1689 | 2.0706 | 0 | 0 | 21.0058 | 0 | 0 | 340 | 4.1689 | 2.2599 | 0 | 0 | 18.9214 | 0 | 0 | 340 | 4.1689 | 2.4666 | 0 | 0 | 16.6464 | 0 | 0 | 340 | 0 | 0 | 0
341 | 4.1387 | 2.0556 | 0 | 0 | 19.0502 | 0 | 0 | 341 | 4.1387 | 2.2435 | 0 | 0 | 16.7779 | 0 | 0 | 341 | 4.1387 | 2.4487 | 0 | 0 | 14.2977 | 0 | 0 | 341 | 0.00031841 | 0 | 0
342 | 4.1344 | 2.0534 | 0 | 0 | 16.9968 | 0 | 0 | 342 | 4.1344 | 2.2412 | 0 | 0 | 14.5367 | 0 | 0 | 342 | 4.1344 | 2.4461 | 0 | 0 | 11.8516 | 0 | 0 | 342 | 0 | 0 | 0
343 | 4.2556 | 2.1136 | 0 | 0 | 14.8831 | 0 | 0 | 343 | 4.2556 | 2.3069 | 0 | 0 | 12.2298 | 0 | 0 | 343 | 4.2556 | 2.5178 | 0 | 0 | 9.3338 | 0 | 0 | 343 | 0 | 0 | 0
344 | 3.9657 | 1.9697 | 0 | 0 | 12.9135 | 0 | 0 | 344 | 3.9657 | 2.1498 | 0 | 0 | 10.08 | 0 | 0 | 344 | 3.9657 | 1.467 | 0 | 0 | 7.8668 | 0 | 0 | 344 | 0 | 0 | 0
345 | 4.1906 | 2.0814 | 0 | 0 | 10.8321 | 0 | 0 | 345 | 4.1906 | 2.064 | 0 | 0 | 8.016 | 0 | 0 | 345 | 4.1906 | 0.2934 | 0 | 0 | 7.5734 | 0 | 0 | 345 | 0 | 0 | 0
346 | 4.1127 | 2.0427 | 0 | 0 | 8.7894 | 0 | 0 | 346 | 4.1127 | 0.4128 | 0 | 0 | 7.6032 | 0 | 0 | 346 | 4.1127 | 0.05868 | 0 | 0 | 7.5147 | 0 | 0 | 346 | 0 | 0 | 0
347 | 3.9873 | 1.9804 | 0.020702 | 0 | 10.8884 | 0.0060724 | 3.7074e-05 | 347 | 3.9873 | 2.1615 | 0 | 0 | 9.5417 | 0 | 0 | 347 | 3.9873 | 2.3591 | 0 | 0 | 9.2556 | 0 | 0 | 347 | 1.2027 | 0.15156 | 0.044456
348 | 4.2685 | 2.12 | 0 | 0 | 9.1683 | 0 | 0 | 348 | 4.2685 | 1.9534 | 0 | 0 | 7.9883 | 0 | 0 | 348 | 4.2685 | 1.7244 | 0 | 0 | 7.9311 | 0 | 0 | 348 | 0.0068922 | 0 | 0
349 | 4.1818 | 1.3347 | 0 | 0 | 7.8337 | 0 | 0 | 349 | 4.1818 | 0.39068 | 0 | 0 | 7.5977 | 0 | 0 | 349 | 4.1818 | 0.34489 | 0 | 0 | 7.5862 | 0 | 0 | 349 | 0 | 0 | 0
350 | 4.2381 | 2.1049 | 0.39025 | 0 | 13.3385 | 0.2584 | 0.0015776 | 350 | 4.2381 | 2.2974 | 0 | 0 | 13.3003 | 0 | 0 | 350 | 4.2381 | 2.5075 | 0 | 0 | 13.0787 | 0 | 0 | 350 | 5.2971 | 0.96053 | 0.63601
351 | 4.0953 | 2.034 | 0 | 0 | 13.1045 | 0 | 0 | 351 | 4.0953 | 2.22 | 0 | 0 | 12.8803 | 0 | 0 | 351 | 4.0953 | 2.423 | 0 | 0 | 12.4557 | 0 | 0 | 351 | 0.19372 | 0.00013395 | 1.4416e-05
352 | 4.065 | 2.019 | 0 | 0 | 11.6855 | 0 | 0 | 352 | 4.065 | 2.2036 | 0 | 0 | 11.2767 | 0 | 0 | 352 | 4.065 | 2.4051 | 0 | 0 | 10.6506 | 0 | 0 | 352 | 0.01694 | 0 | 0
353 | 4.0649 | 2.019 | 2.7403 | 0 | 24.1263 | 4.6095 | 0.028143 | 353 | 4.0649 | 2.2036 | 0.12502 | 0 | 26.1481 | 0.2103 | 0.00064197 | 353 | 4.0649 | 2.4051 | 0.059078 | 0 | 25.3865 | 0.099376 | 4.8538e-05 | 353 | 28.9326 | 4.7753 | 8.0327
354 | 4.1428 | 2.0576 | 0 | 0 | 22.0687 | 0 | 0 | 354 | 4.1428 | 2.2458 | 0 | 0 | 23.9023 | 0 | 0 | 354 | 4.1428 | 2.4511 | 0 | 0 | 22.9354 | 0 | 0 | 354 | 0 | 0 | 0
355 | 4.1428 | 2.0576 | 0 | 0 | 20.0111 | 0 | 0 | 355 | 4.1428 | 2.2458 | 0 | 0 | 21.6566 | 0 | 0 | 355 | 4.1428 | 2.4511 | 0 | 0 | 20.4843 | 0 | 0 | 355 | 0 | 0 | 0
356 | 4.1601 | 2.0662 | 1.8371 | 0 | 30.5077 | 2.4889 | 0.015196 | 356 | 4.1601 | 2.2551 | 0.030218 | 0 | 33.7712 | 0.040939 | 0.00012498 | 356 | 4.1601 | 2.4613 | 0.005258 | 0 | 32.4177 | 0.0071235 | 3.4793e-06 | 356 | 19.5089 | 3.3925 | 4.5962
357 | 4.29 | 2.1307 | 0 | 0 | 30.577 | 0 | 0 | 357 | 4.29 | 2.3256 | 0 | 0 | 33.6457 | 0 | 0 | 357 | 4.29 | 2.5382 | 0 | 0 | 32.0795 | 0 | 0 | 357 | 0.30233 | 0.006244 | 0.00085807
358 | 4.1471 | 2.0598 | 0 | 0 | 28.5173 | 0 | 0 | 358 | 4.1471 | 2.2481 | 0 | 0 | 31.3976 | 0 | 0 | 358 | 4.1471 | 2.4537 | 0 | 0 | 29.6258 | 0 | 0 | 358 | 0 | 0 | 0
359 | 4.1514 | 2.0619 | 5.0356 | 2.9817 | 41.4381 | 12.0676 | 0.073677 | 359 | 4.1514 | 2.2505 | 0.5175 | 10.3801 | 41.2495 | 1.2402 | 0.0037858 | 359 | 4.1514 | 2.4562 | 0.34901 | 8.7768 | 41.0438 | 0.83639 | 0.00040852 | 359 | 55.1186 | 8.0912 | 19.3903
360 | 4.1082 | 2.0404 | 0.011159 | 1.7269 | 41.4596 | 0.0029839 | 1.8218e-05 | 360 | 4.1082 | 2.227 | 0 | 1.5495 | 41.273 | 0 | 0 | 360 | 4.1082 | 2.4307 | 0 | 1.3438 | 41.0693 | 0 | 0 | 360 | 1.0161 | 0.11654 | 0.031162
361 | 4.2467 | 2.1092 | 0 | 0.75956 | 41.3908 | 0 | 0 | 361 | 4.2467 | 2.3021 | 0 | 0.57298 | 41.1979 | 0 | 0 | 361 | 4.2467 | 2.5126 | 0 | 0.36933 | 40.9874 | 0 | 0 | 361 | 0.51616 | 0.031957 | 0.005891
362 | 4.2901 | 2.1308 | 0.17534 | 4.0154 | 41.3692 | 0.086788 | 0.00052987 | 362 | 4.2901 | 2.3256 | 0 | 3.9979 | 41.1744 | 0 | 0 | 362 | 4.2901 | 2.5383 | 0 | 3.7874 | 40.9617 | 0 | 0 | 362 | 3.1183 | 0.53229 | 0.26347
363 | 4.1126 | 2.0426 | 0.01402 | 1.7552 | 41.4574 | 0.0038694 | 2.3624e-05 | 363 | 4.1126 | 2.2294 | 0 | 1.5744 | 41.2706 | 0 | 0 | 363 | 4.1126 | 2.4333 | 0 | 1.3617 | 41.0667 | 0 | 0 | 363 | 1.0764 | 0.12773 | 0.035253
364 | 4.117 | 2.0448 | 0.020702 | 2.0367 | 41.4552 | 0.0060724 | 3.7074e-05 | 364 | 4.117 | 2.2318 | 0 | 1.8706 | 41.2682 | 0 | 0 | 364 | 4.117 | 2.4359 | 0 | 1.6667 | 41.0641 | 0 | 0 | 364 | 1.2027 | 0.15156 | 0.044456
365 | 3.9484 | 1.961 | 0 | 0.45521 | 41.539 | 0 | 0 | 365 | 3.9484 | 2.1404 | 0 | 0.26823 | 41.3596 | 0 | 0 | 365 | 3.9484 | 2.3361 | 0 | 0.064148 | 41.1639 | 0 | 0 | 365 | 0.40144 | 0.016667 | 0.0026764