## Intro
Instrucciones:
Valores para diferentes usos/condiciones de cobertura de suelo | [6 empty] | Valores para diferentes texturas de suelo
Vegetación | Condición de la vegetación | Número de curva |  | LAI (m2/m2) | Albedo (fracción) | Factor C de USLE | Textura del suelo | Capacidad de campo (mm/mm) | Punto de marchitez (mm/mm) | Factor K de USLE
|  | Suelo tipo B | Suelo tipo C
Pradera | Poor | 77 | 85 | 1 | 0.21 | 0.1 | Arena | 0.1 | 0.05 | 0.02
| Fair | 73 | 81 | 1.5 | 0.18 | 0.042 | Arena arcillosa | 0.12 | 0.05 | 0.04
| Good | 61 | 73 | 2 | 0.16 | 0.013 | Franco arenoso | 0.18 | 0.08 | 0.13
Matorral | Poor | 70 | 79 | 2 | 0.2 | 0.072 | Franco arcilloso arenoso | 0.27 | 0.17 | 0.2
| Fair | 59 | 70 | 2.5 | 0.17 | 0.024 | Marga | 0.28 | 0.14 | 0.3
| Good | 47 | 62 | 3 | 0.15 | 0.006 | Arcilla arenosa | 0.36 | 0.25 | 0.2
Pastizales arbolados | Poor | 74 | 82 | 1.5 | 0.18 | 0.09 | Franco limosa | 0.31 | 0.11 | 0.38
| Fair | 66 | 76 | 2 | 0.16 | 0.035 | Limo | 0.3 | 0.06 | 0.33
| Good | 57 | 69 | 2.5 | 0.14 | 0.011 | Franco arcilloso | 0.36 | 0.22 | 0.3
Bosque | Poor | 70 | 79 | 2.5 | 0.13 | 0.08 | Franco arcillo limoso | 0.38 | 0.22 | 0.32
| Fair | 58 | 70 | 3 | 0.12 | 0.029 | Arcilla limosa | 0.41 | 0.27 | 0.26
| Good | 51 | 66 | 3.5 | 0.11 | 0.008 | Arcilla | 0.42 | 0.3 | 0.22
*La vegetación de sobrepastoreo y perturbada constituye una condición 'pobre'. Pasar de un régimen de pastoreo continuo a la exclusión de
pastoreo podría analizarse utilizando números de curva para condiciones de pastizales "pobres" y "buenas", respectivamente.
La pestaña Escenarios se puede usar para cuantificar los beneficios calculados y la eficiencia de costos para diferentes escenarios de intervención. En esta pestaña, ingrese las entradas (celdas naranjas) para la condición de línea de base y hasta 2 escenarios de intervención. Los valores de ejemplo para las entradas se pueden ver en las tablas a continuación. Si se conocen los costos para la implementación de la práctica, ingréselos cuando corresponda.
En la pestaña Coeficientes, ingrese las entradas para las condiciones del sitio comunes en todos los escenarios.
La pestaña Clima contiene temperaturas máximas y mínimas (°C) y la precipitación diaria (mm) durante 365 días. Los valores predeterminados son para Cusco (Perú) de 2018. Se pueden ingresar datos alternativos en lugar de los datos predeterminados para una región y año diferente.

## Escenarios
Inputs | Línea base | Escenario 1 | Escenario 2
Número de curva (sin unidades) | 85 | 75 | 67
Índice de área foliar LAI (m2/m2) | 1 | 1.5 | 2
Albedo (fracción) | 0.18 | 0.18 | 0.18
Área de intervención (ha) |  | 10 | 10
Salidas | Línea base | Escenario 1 | Escenario 2
Precipitación (mm) | 786 | 786 | 786
Escorrentía (mm) | 120.9863 | 55.3889 | 29.2948
Evapotranspiración (mm) | 336.6303 | 357.6839 | 387.415
Percolación (mm) | 330.0114 | 374.5983 | 371.1023
Beneficios calculados |  | Escenario 1 | Escenario 2
Redución de escorrentía (ML) |  | 6.5597 | 9.1691
Aumento de percolación (ML) |  | 4.4587 | 4.1091
Costos |  | Escenario 1 | Escenario 2
Costos de implementación (USD/ha) |  | 100 | 200
Costo total (USD) |  | 1000 | 2000
Costo eficiencia |  | Escenario 1 | Escenario 2
Redución de escorrentía (USD por ML) |  | 152.4452 | 218.1228
Aumento de percolación (USD por ML) |  | 224.281 | 486.7249

## Coeficientes
Entradas del sitio
Altitud (m) | 3400
Latitud | -13.5
Entradas del suelo |  | Rango
Capacidad de campo (Cc) (%) | 0.325 | 0.065
Punto de marchitez (Pm) (%) | 0.175 | 0 - 1
Coeficientes del modelo |  | Rango | Default
Profundidad del suelo (mm) | 150 | 75 - 1000 | 150
Coeficiente C | 0.3 | 0.1-0.8 | 0.5

## Clima
Día | Temperatura máxima (C) | Temperatura mínima (C) | Precipitación (mm)
1 | 19.8 | 8 | 20.1
2 | 20 | 7.5 | 0.8
3 | 21 | 8.1 | 15.5
4 | 19.5 | 8.9 | 2.3
5 | 20.6 | 6.9 | 9.6
6 | 18.5 | 8.4 | 17.1
7 | 19.2 | 8.4 | 0.7
8 | 19 | 9.4 | 0
9 | 20.4 | 7.8 | 0
10 | 20.5 | 7.8 | 0.1
11 | 19.5 | 7 | 2.9
12 | 15.5 | 9.2 | 17.7
13 | 21.2 | 6.5 | 0.4
14 | 18 | 9.5 | 0.4
15 | 18.2 | 9.2 | 0.5
16 | 21 | 7 | 0
17 | 20 | 7.2 | 8.8
18 | 15.2 | 8.5 | 2.5
19 | 21.2 | 4.5 | 7.9
20 | 18 | 6.5 | 5
21 | 21 | 8 | 6.2
22 | 19.2 | 7.5 | 0.1
23 | 17.7 | 7.6 | 19.7
24 | 16.4 | 6.7 | 2.4
25 | 21.1 | 6 | 0
26 | 21.8 | 5.4 | 4
27 | 23.3 | 5 | 0.1
28 | 22.7 | 4.8 | 0
29 | 18 | 5.1 | 1.7
30 | 22.1 | 5 | 5.2
31 | 21.2 | 5 | 3.1
32 | 21 | 6.9 | 1.4
33 | 20.8 | 9.4 | 2.2
34 | 21.2 | 10.4 | 0
35 | 21.5 | 7 | 3.3
36 | 23.5 | 8.9 | 0
37 | 24.5 | 9.4 | 0
38 | 25 | 6.7 | 13.5
39 | 24.5 | 8.2 | 0
40 | 18.8 | 8.1 | 2
41 | 19 | 9.8 | 21.8
42 | 19.2 | 6.5 | 0
43 | 21.3 | 8.6 | 1.9
44 | 21.2 | 10.4 | 0.8
45 | 19.8 | 10 | 0
46 | 20.5 | 10 | 1.7
47 | 20.7 | 9.1 | 18.1
48 | 21.8 | 8.1 | 1.4
49 | 23.8 | 8 | 12.5
50 | 21.7 | 7.5 | 0
51 | 20 | 6 | 24
52 | 17.4 | 5 | 12.1
53 | 16.4 | 5 | 6.8
54 | 20.5 | 8 | 27.7
55 | 21.5 | 7.5 | 9
56 | 19.8 | 8.5 | 0.5
57 | 21.2 | 9.5 | 0
58 | 17 | 8.8 | 1.1
59 | 20.5 | 8.4 | 0.4
60 | 20.6 | 8.4 | 0
61 | 22 | 6.2 | 3.4
62 | 21.2 | 7 | 0
63 | 19.8 | 10 | 2.6
64 | 19.5 | 8.5 | 0
65 | 21.2 | 5 | 5.8
66 | 17.7 | 7.5 | 0
67 | 21.5 | 7.2 | 33.9
68 | 18.7 | 7.5 | 2
69 | 21.8 | 7.6 | 13.1
70 | 20.2 | 6.8 | 5.4
71 | 20 | 8 | 20.1
72 | 20.6 | 7.5 | 8.5
73 | 16.6 | 8 | 3.4
74 | 16.4 | 9 | 5.6
75 | 17.6 | 9 | 18.3
76 | 17.6 | 9.3 | 0.2
77 | 20.2 | 9.7 | 2.2
78 | 21.3 | 9.8 | 0.2
79 | 20.6 | 8.8 | 3.6
80 | 17.5 | 8.7 | 0
81 | 21.8 | 4.8 | 1.7
82 | 17.8 | 5.7 | 2.3
83 | 22.5 | 3.7 | 0
84 | 22.5 | 7.8 | 0
85 | 21.7 | 6.4 | 0
86 | 21.9 | 7.4 | 0
87 | 21.4 | 5.2 | 11.7
88 | 22.2 | 6 | 0
89 | 20.3 | 5.5 | 1.7
90 | 22 | 7 | 0
91 | 22.3 | 6.7 | 0
92 | 22.4 | 7.8 | 0
93 | 22 | 6.8 | 0.5
94 | 20.5 | 7 | 0
95 | 22.6 | 5 | 0
96 | 16.8 | 6.5 | 0
97 | 22.2 | 2.1 | 0.2
98 | 19.3 | 5.4 | 0
99 | 19.2 | 3.8 | 0
100 | 18.3 | 7.8 | 0
101 | 22.6 | 4.5 | 0
102 | 23 | 4 | 3.5
103 | 17.5 | 3.8 | 1.8
104 | 22.3 | 4.5 | 0
105 | 21.3 | 1.3 | 0
106 | 22.2 | 2.7 | 0
107 | 21.7 | 2.4 | 0
108 | 22 | 4 | 0.7
109 | 22.2 | 5 | 0.5
110 | 21.5 | 7.5 | 0
111 | 21.9 | 3 | 0
112 | 21 | 2.6 | 0.6
113 | 19.5 | 2.2 | 0
114 | 17.8 | 6 | 0
115 | 18.6 | 4.6 | 0
116 | 19.8 | 4 | 12.5
117 | 21.7 | 6.5 | 0
118 | 20.8 | 3.6 | 0
119 | 21.7 | 6 | 0
120 | 21 | 4.2 | 0
121 | 22 | 3.1 | 0
122 | 22.8 | 3.5 | 0
123 | 23.4 | 3.1 | 0
124 | 18.2 | 5.6 | 0
125 | 19.6 | 5.3 | 0
126 | 20.5 | 1.8 | 0
127 | 20.8 | 4 | 0
128 | 18.7 | 3.6 | 0
129 | 21.7 | 1.8 | 0.2
130 | 21.7 | 2.8 | 0
131 | 21.7 | 2.6 | 0
132 | 21.8 | 0.5 | 0
133 | 20.8 | 0.2 | 0
134 | 22 | -1 | 0
135 | 22 | 0.5 | 0
136 | 21.5 | -1 | 0
137 | 21.3 | 0.5 | 0
138 | 22 | 0.5 | 0
139 | 20.5 | 0 | 0
140 | 21.8 | 1.5 | 0
141 | 22.5 | 1.5 | 0
142 | 22.2 | 0 | 0
143 | 21 | -0.5 | 0
144 | 20.8 | -0.8 | 0
145 | 20.4 | -1.4 | 0
146 | 22 | -1 | 0
147 | 21.2 | 0.5 | 0
148 | 21 | -0.8 | 0
149 | 20.6 | -0.5 | 0
150 | 21.7 | -3 | 0
151 | 22 | -2.5 | 0
152 | 22.2 | -2.4 | 0
153 | 19 | 0 | 11.6
154 | 11.6 | 3.5 | 1.3
155 | 18.8 | 6.5 | 0
156 | 18.9 | 0.6 | 0
157 | 20.6 | 1.5 | 0
158 | 21.4 | -1.4 | 0
159 | 20.2 | 0.8 | 0
160 | 15 | 1.6 | 1.7
161 | 14.5 | 0.5 | 1.3
162 | 17.2 | 1 | 0.3
163 | 19.3 | 2.4 | 0
164 | 16.6 | 0.5 | 0
165 | 20 | -0.5 | 0
166 | 17.8 | -1.5 | 0
167 | 20.5 | -0.8 | 0
168 | 19 | -1.4 | 0
169 | 19.6 | -2.5 | 0
170 | 20.3 | -3 | 0
171 | 21.5 | -3.2 | 0
172 | 21 | -3.3 | 0
173 | 20.8 | -3 | 0
174 | 22 | -2 | 0
175 | 20.8 | -2.8 | 0
176 | 20.8 | -2.8 | 0
177 | 21.2 | 0.2 | 0
178 | 18.6 | -0.5 | 0
179 | 21.5 | 0.4 | 0
180 | 21.5 | 1.2 | 0
181 | 20.5 | -1 | 0
182 | 23.1 | -1.6 | 0
183 | 23.5 | -1.7 | 0
184 | 22 | -2 | 0
185 | 21.2 | 2.1 | 0
186 | 22.7 | 0.2 | 0
187 | 22.2 | 1.2 | 0
188 | 23.5 | -4 | 0
189 | 20.8 | -4.2 | 0
190 | 19 | -4.6 | 2.2
191 | 18.6 | 0.5 | 0
192 | 18.8 | 3.1 | 0
193 | 19.5 | 2.1 | 0
194 | 18.2 | -0.2 | 0
195 | 17.8 | -1.5 | 0
196 | 21.2 | -1.8 | 0
197 | 19 | -1 | 0
198 | 19.8 | -2.7 | 0
199 | 20.2 | -1.7 | 0.2
200 | 14.5 | 3.8 | 1.6
201 | 13.8 | 2.4 | 5.1
202 | 9.4 | 4.5 | 6.7
203 | 15.5 | 3.7 | 0
204 | 17.6 | 0.4 | 0
205 | 20.6 | -0.9 | 0
206 | 21.2 | -1.5 | 0
207 | 20.8 | -3.5 | 0
208 | 21.1 | -4 | 0
209 | 21.2 | -3 | 0
210 | 22 | -3.3 | 0
211 | 24 | -0.5 | 0
212 | 20.1 | -0.3 | 0
213 | 21 | 2.9 | 0
214 | 19.8 | 3 | 0.4
215 | 21.6 | 1.2 | 0
216 | 21.8 | 1 | 0
217 | 20.6 | 5 | 0
218 | 11.6 | 1.2 | 2.6
219 | 17.5 | 5.2 | 0
220 | 19.6 | 0.7 | 0.6
221 | 21.2 | 3.2 | 0
222 | 20.2 | 4.8 | 0
223 | 21.2 | 0.5 | 0
224 | 19.8 | 1.1 | 0
225 | 20.1 | 0.2 | 0.2
226 | 21 | -1 | 0
227 | 21.5 | -0.7 | 0
228 | 19.8 | 1 | 0
229 | 21.2 | 1.3 | 3.3
230 | 21.2 | 1.2 | 0
231 | 21.7 | 0.9 | 0
232 | 20.9 | 4.7 | 0
233 | 20.1 | 3.3 | 0
234 | 21.8 | 6.5 | 0
235 | 23 | 1.2 | 0
236 | 23 | 1.8 | 0
237 | 18.2 | 0.8 | 0
238 | 19.8 | 3.2 | 0
239 | 20.5 | 4 | 0
240 | 19.2 | 0.8 | 0
241 | 20 | -1 | 0
242 | 22.6 | 0.4 | 0
243 | 21.6 | 0.4 | 0
244 | 21 | 2.8 | 0
245 | 22 | 1.2 | 0
246 | 22.2 | 1.4 | 0
247 | 22 | -1.2 | 0
248 | 23 | -0.5 | 0
249 | 22.2 | -2.8 | 0
250 | 24.2 | 1.2 | 0
251 | 22.2 | 3.5 | 0
252 | 22.8 | 3.5 | 0
253 | 21.3 | 4.5 | 0
254 | 22.2 | 2.5 | 0
255 | 23.5 | 2.8 | 0
256 | 21.8 | 2.7 | 0
257 | 18.6 | 5.2 | 0
258 | 20 | 3.5 | 0.5
259 | 22.5 | 5.2 | 0
260 | 23 | 4.8 | 0
261 | 23.3 | 3.2 | 0
262 | 24.7 | 4.2 | 0
263 | 25.2 | 5.6 | 0
264 | 23.9 | 4.7 | 0
265 | 23.2 | 3.5 | 0
266 | 22.8 | 1.2 | 0
267 | 18.8 | 6.5 | 2
268 | 20.5 | 4.7 | 4.5
269 | 20 | 4.4 | 0
270 | 19.5 | 3.5 | 0
271 | 21.2 | 3.5 | 0
272 | 23.2 | 3.5 | 0
273 | 25.6 | 3.5 | 0
274 | 23.2 | 3.5 | 0
275 | 24.5 | 4.5 | 0
276 | 22.6 | 5.5 | 0
277 | 13.5 | 4.8 | 0
278 | 21.5 | 7.5 | 0
279 | 20 | 7 | 0
280 | 20 | 5.4 | 0
281 | 16 | 3.8 | 0
282 | 23 | 3.6 | 0
283 | 22.2 | 2.8 | 3
284 | 19.8 | 7 | 0.3
285 | 19.5 | 8 | 6.3
286 | 15 | 7.8 | 3.3
287 | 20 | 6.2 | 20
288 | 20.5 | 7.4 | 4.2
289 | 21.6 | 8 | 12.6
290 | 23 | 6.6 | 0
291 | 19.8 | 7.1 | 0
292 | 21.2 | 6.3 | 8.4
293 | 17 | 8.4 | 3.4
294 | 21.8 | 5.5 | 0
295 | 22.5 | 5.6 | 2.5
296 | 20.8 | 8.4 | 3.2
297 | 14 | 8.6 | 1.8
298 | 13.4 | 9.5 | 5.8
299 | 17 | 8.8 | 1.7
300 | 20 | 8.7 | 0.3
301 | 22.3 | 9.2 | 1.4
302 | 23.2 | 8 | 0
303 | 21.8 | 6.5 | 2.5
304 | 20.8 | 9 | 0
305 | 21 | 8 | 0.4
306 | 19.2 | 10 | 2.2
307 | 21.2 | 8.8 | 0
308 | 23.5 | 5 | 2.6
309 | 26.2 | 5 | 1.1
310 | 21.2 | 8.8 | 0.1
311 | 21.5 | 8 | 2
312 | 21.5 | 8 | 0
313 | 24.2 | 6.3 | 0.4
314 | 24.5 | 4.6 | 0
315 | 19.4 | 6.6 | 0
316 | 21.5 | 7.2 | 0
317 | 24.6 | 7 | 2.4
318 | 20.5 | 10.8 | 0.6
319 | 23.5 | 7.1 | 13.5
320 | 23.5 | 6.5 | 9.5
321 | 24 | 7.4 | 0.5
322 | 21.8 | 10.8 | 0.6
323 | 20 | 7.5 | 3.7
324 | 20 | 8.2 | 13.6
325 | 23.1 | 7.5 | 6.9
326 | 23.6 | 7.5 | 0
327 | 26.4 | 5.5 | 0
328 | 20.6 | 8.7 | 0
329 | 23.5 | 7 | 7.6
330 | 22 | 10 | 12.8
331 | 22.4 | 9 | 0.3
332 | 22.5 | 9 | 0
333 | 23.5 | 5.4 | 0
334 | 21.5 | 5.2 | 0
335 | 22.8 | 2 | 0
336 | 21.6 | 3.5 | 0
337 | 22 | 5.6 | 0
338 | 23.5 | 4 | 0
339 | 25 | 2.5 | 0
340 | 22.2 | 6 | 0
341 | 23.5 | 4 | 0.1
342 | 21.2 | 6.2 | 0
343 | 23.2 | 7 | 0
344 | 24.5 | -1 | 0
345 | 24.2 | 4.5 | 0
346 | 24.4 | 2.5 | 0
347 | 21.5 | 2.5 | 4.1
348 | 22.5 | 8 | 0.4
349 | 20.5 | 8 | 0
350 | 21.2 | 8.6 | 8
351 | 21 | 5.5 | 1.8
352 | 16.8 | 9 | 0.6
353 | 18.8 | 7 | 17.2
354 | 20.1 | 7.5 | 0
355 | 20.6 | 7 | 0
356 | 21.5 | 6.5 | 14.4
357 | 23.5 | 7.5 | 2.2
358 | 21.5 | 6.2 | 0
359 | 20.8 | 7 | 23
360 | 20 | 6.8 | 3.8
361 | 21 | 9 | 2.8
362 | 22.5 | 8.5 | 6.3
363 | 18.5 | 8.4 | 3.9
364 | 19.2 | 7.8 | 4.1
365 | 16.6 | 6.5 | 2.5

## Constantes
ET
Presión atmosférica | 68.4206
a | -13.5075
b | -10.7733
d | 29.1475
ET
c | 0.3
Capacidad de campo (mm) | 48.75
Punto de marchitez (mm) | 26.25
Contenido de agua disponible (mm) | 22.5
Escenario | RF1 | RF2 | RF3
Veg
lai/3 | 0.33333 | 0.5 | 0.66667
Es | 0.4273 | 0.2493 | 0.1212
S | 44.8235 | 84.6667 | 125.1045
Albedo | 0.18 | 0.18 | 0.18

## ET_Calcs
Día | Temperatura promedio (°C) | Presión de vapor de saturación - e0 (kPa) | Pendiente de la curva Temperatura-Presión de saturación - Δ (kPa/°C) | Calor latente de vaporización - λ (MJ/kg) | Constante psicrométrica - γ (kPa/°C) | (αpet*Δ)/(λ(Δ+γ)) | Declinación solar - δ | Radiación de onda corta - Hsw | Radiación de onda larga - Hlw
1 | 13.9 | 1.5891 | 0.1032 | 2.4682 | 0.045147 | 0.35513 | -0.40265 | 11.7358 | -2.6092
2 | 13.75 | 1.5736 | 0.10232 | 2.4685 | 0.045141 | 0.35417 | -0.40135 | 11.7358 | -2.6121
3 | 14.55 | 1.6574 | 0.10708 | 2.4666 | 0.045175 | 0.35926 | -0.39994 | 11.7359 | -2.5957
4 | 14.2 | 1.6203 | 0.10498 | 2.4675 | 0.04516 | 0.35705 | -0.39841 | 11.7359 | -2.6031
5 | 13.75 | 1.5736 | 0.10232 | 2.4685 | 0.045141 | 0.35417 | -0.39676 | 11.7359 | -2.6121
6 | 13.45 | 1.5432 | 0.10058 | 2.4692 | 0.045128 | 0.35224 | -0.39499 | 11.7358 | -2.6178
7 | 13.8 | 1.5788 | 0.10261 | 2.4684 | 0.045143 | 0.35449 | -0.3931 | 11.7357 | -2.6111
8 | 14.2 | 1.6203 | 0.10498 | 2.4675 | 0.04516 | 0.35705 | -0.3911 | 11.7356 | -2.6031
9 | 14.1 | 1.6098 | 0.10438 | 2.4677 | 0.045156 | 0.35641 | -0.38898 | 11.7354 | -2.6051
10 | 14.15 | 1.6151 | 0.10468 | 2.4676 | 0.045158 | 0.35673 | -0.38675 | 11.7351 | -2.6041
11 | 13.25 | 1.5232 | 0.099435 | 2.4697 | 0.045119 | 0.35094 | -0.3844 | 11.7348 | -2.6215
12 | 12.35 | 1.436 | 0.094418 | 2.4718 | 0.04508 | 0.34501 | -0.38194 | 11.7344 | -2.6365
13 | 13.85 | 1.5839 | 0.1029 | 2.4683 | 0.045145 | 0.35481 | -0.37936 | 11.734 | -2.6102
14 | 13.75 | 1.5736 | 0.10232 | 2.4685 | 0.045141 | 0.35417 | -0.37668 | 11.7334 | -2.6121
15 | 13.7 | 1.5685 | 0.10203 | 2.4687 | 0.045138 | 0.35385 | -0.37388 | 11.7327 | -2.6131
16 | 14 | 1.5994 | 0.10379 | 2.4679 | 0.045151 | 0.35577 | -0.37097 | 11.732 | -2.6072
17 | 13.6 | 1.5584 | 0.10145 | 2.4689 | 0.045134 | 0.35321 | -0.36795 | 11.7311 | -2.615
18 | 11.85 | 1.3894 | 0.091725 | 2.473 | 0.045059 | 0.34166 | -0.36482 | 11.73 | -2.6439
19 | 12.85 | 1.4839 | 0.097178 | 2.4707 | 0.045102 | 0.34832 | -0.36158 | 11.7289 | -2.6284
20 | 12.25 | 1.4266 | 0.093874 | 2.4721 | 0.045076 | 0.34435 | -0.35824 | 11.7276 | -2.6381
21 | 14.5 | 1.6521 | 0.10678 | 2.4668 | 0.045173 | 0.35894 | -0.35479 | 11.7261 | -2.5967
22 | 13.35 | 1.5332 | 0.10001 | 2.4695 | 0.045123 | 0.35159 | -0.35123 | 11.7244 | -2.6197
23 | 12.65 | 1.4645 | 0.096066 | 2.4711 | 0.045093 | 0.347 | -0.34758 | 11.7226 | -2.6318
24 | 11.55 | 1.3621 | 0.09014 | 2.4737 | 0.045046 | 0.33963 | -0.34381 | 11.7206 | -2.648
25 | 13.55 | 1.5533 | 0.10116 | 2.469 | 0.045132 | 0.35288 | -0.33995 | 11.7183 | -2.6159
26 | 13.6 | 1.5584 | 0.10145 | 2.4689 | 0.045134 | 0.35321 | -0.33598 | 11.7159 | -2.615
27 | 14.15 | 1.6151 | 0.10468 | 2.4676 | 0.045158 | 0.35673 | -0.33192 | 11.7132 | -2.6041
28 | 13.75 | 1.5736 | 0.10232 | 2.4685 | 0.045141 | 0.35417 | -0.32776 | 11.7103 | -2.6121
29 | 11.55 | 1.3621 | 0.09014 | 2.4737 | 0.045046 | 0.33963 | -0.3235 | 11.7072 | -2.648
30 | 13.55 | 1.5533 | 0.10116 | 2.469 | 0.045132 | 0.35288 | -0.31914 | 11.7037 | -2.6159
31 | 13.1 | 1.5083 | 0.098584 | 2.4701 | 0.045112 | 0.34996 | -0.31469 | 11.7001 | -2.6241
32 | 13.95 | 1.5942 | 0.10349 | 2.4681 | 0.045149 | 0.35545 | -0.31015 | 11.6961 | -2.6082
33 | 15.1 | 1.7172 | 0.11047 | 2.4653 | 0.045199 | 0.36268 | -0.30551 | 11.6918 | -2.5833
34 | 15.8 | 1.7961 | 0.1149 | 2.4637 | 0.045229 | 0.36697 | -0.30079 | 11.6872 | -2.5664
35 | 14.25 | 1.6256 | 0.10527 | 2.4674 | 0.045162 | 0.35736 | -0.29597 | 11.6823 | -2.602
36 | 16.2 | 1.8426 | 0.1175 | 2.4628 | 0.045247 | 0.36939 | -0.29107 | 11.6771 | -2.5561
37 | 16.95 | 1.9326 | 0.12252 | 2.461 | 0.045279 | 0.37383 | -0.28608 | 11.6715 | -2.5355
38 | 15.85 | 1.8019 | 0.11522 | 2.4636 | 0.045231 | 0.36728 | -0.281 | 11.6656 | -2.5651
39 | 16.35 | 1.8603 | 0.11849 | 2.4624 | 0.045253 | 0.37028 | -0.27585 | 11.6593 | -2.5521
40 | 13.45 | 1.5432 | 0.10058 | 2.4692 | 0.045128 | 0.35224 | -0.27061 | 11.6527 | -2.6178
41 | 14.4 | 1.6414 | 0.10618 | 2.467 | 0.045169 | 0.35831 | -0.26529 | 11.6456 | -2.5989
42 | 12.85 | 1.4839 | 0.097178 | 2.4707 | 0.045102 | 0.34832 | -0.25989 | 11.6382 | -2.6284
43 | 14.95 | 1.7007 | 0.10953 | 2.4657 | 0.045192 | 0.36175 | -0.25442 | 11.6303 | -2.5868
44 | 15.8 | 1.7961 | 0.1149 | 2.4637 | 0.045229 | 0.36697 | -0.24887 | 11.622 | -2.5664
45 | 14.9 | 1.6953 | 0.10922 | 2.4658 | 0.04519 | 0.36144 | -0.24324 | 11.6133 | -2.5879
46 | 15.25 | 1.7339 | 0.1114 | 2.465 | 0.045205 | 0.36361 | -0.23755 | 11.6042 | -2.5798
47 | 14.9 | 1.6953 | 0.10922 | 2.4658 | 0.04519 | 0.36144 | -0.23178 | 11.5946 | -2.5879
48 | 14.95 | 1.7007 | 0.10953 | 2.4657 | 0.045192 | 0.36175 | -0.22595 | 11.5846 | -2.5868
49 | 15.9 | 1.8077 | 0.11555 | 2.4635 | 0.045234 | 0.36758 | -0.22004 | 11.574 | -2.5638
50 | 14.6 | 1.6628 | 0.10739 | 2.4665 | 0.045177 | 0.35957 | -0.21408 | 11.5631 | -2.5946
51 | 13 | 1.4985 | 0.098019 | 2.4703 | 0.045108 | 0.34931 | -0.20805 | 11.5516 | -2.6259
52 | 11.2 | 1.3309 | 0.088321 | 2.4746 | 0.045031 | 0.33724 | -0.20195 | 11.5396 | -2.6525
53 | 10.7 | 1.2874 | 0.085778 | 2.4757 | 0.045009 | 0.33379 | -0.1958 | 11.5272 | -2.6582
54 | 14.25 | 1.6256 | 0.10527 | 2.4674 | 0.045162 | 0.35736 | -0.18959 | 11.5142 | -2.602
55 | 14.5 | 1.6521 | 0.10678 | 2.4668 | 0.045173 | 0.35894 | -0.18333 | 11.5007 | -2.5967
56 | 14.15 | 1.6151 | 0.10468 | 2.4676 | 0.045158 | 0.35673 | -0.17701 | 11.4867 | -2.6041
57 | 15.35 | 1.7451 | 0.11203 | 2.4648 | 0.04521 | 0.36423 | -0.17063 | 11.4722 | -2.5774
58 | 12.9 | 1.4887 | 0.097458 | 2.4705 | 0.045104 | 0.34865 | -0.16421 | 11.4571 | -2.6276
59 | 14.45 | 1.6467 | 0.10648 | 2.4669 | 0.045171 | 0.35863 | -0.15774 | 11.4416 | -2.5978
60 | 14.5 | 1.6521 | 0.10678 | 2.4668 | 0.045173 | 0.35894 | -0.15122 | 11.4254 | -2.5967
61 | 14.1 | 1.6098 | 0.10438 | 2.4677 | 0.045156 | 0.35641 | -0.14465 | 11.4087 | -2.6051
62 | 14.1 | 1.6098 | 0.10438 | 2.4677 | 0.045156 | 0.35641 | -0.13805 | 11.3915 | -2.6051
63 | 14.9 | 1.6953 | 0.10922 | 2.4658 | 0.04519 | 0.36144 | -0.1314 | 11.3737 | -2.5879
64 | 14 | 1.5994 | 0.10379 | 2.4679 | 0.045151 | 0.35577 | -0.12471 | 11.3554 | -2.6072
65 | 13.1 | 1.5083 | 0.098584 | 2.4701 | 0.045112 | 0.34996 | -0.11799 | 11.3365 | -2.6241
66 | 12.6 | 1.4597 | 0.095789 | 2.4713 | 0.045091 | 0.34667 | -0.11123 | 11.317 | -2.6326
67 | 14.35 | 1.6361 | 0.10587 | 2.4671 | 0.045166 | 0.35799 | -0.10444 | 11.297 | -2.5999
68 | 13.1 | 1.5083 | 0.098584 | 2.4701 | 0.045112 | 0.34996 | -0.097617 | 11.2764 | -2.6241
69 | 14.7 | 1.6735 | 0.108 | 2.4663 | 0.045182 | 0.3602 | -0.090766 | 11.2553 | -2.5924
70 | 13.5 | 1.5482 | 0.10087 | 2.4691 | 0.04513 | 0.35256 | -0.083888 | 11.2336 | -2.6169
71 | 14 | 1.5994 | 0.10379 | 2.4679 | 0.045151 | 0.35577 | -0.076985 | 11.2113 | -2.6072
72 | 14.05 | 1.6046 | 0.10408 | 2.4678 | 0.045153 | 0.35609 | -0.070059 | 11.1885 | -2.6062
73 | 12.3 | 1.4313 | 0.094145 | 2.472 | 0.045078 | 0.34468 | -0.063112 | 11.1651 | -2.6373
74 | 12.7 | 1.4694 | 0.096343 | 2.471 | 0.045095 | 0.34733 | -0.056147 | 11.1412 | -2.631
75 | 13.3 | 1.5282 | 0.099721 | 2.4696 | 0.045121 | 0.35127 | -0.049165 | 11.1167 | -2.6206
76 | 13.45 | 1.5432 | 0.10058 | 2.4692 | 0.045128 | 0.35224 | -0.042169 | 11.0917 | -2.6178
77 | 14.95 | 1.7007 | 0.10953 | 2.4657 | 0.045192 | 0.36175 | -0.03516 | 11.0661 | -2.5868
78 | 15.55 | 1.7676 | 0.1133 | 2.4643 | 0.045218 | 0.36545 | -0.02814 | 11.04 | -2.5726
79 | 14.7 | 1.6735 | 0.108 | 2.4663 | 0.045182 | 0.3602 | -0.021112 | 11.0134 | -2.5924
80 | 13.1 | 1.5083 | 0.098584 | 2.4701 | 0.045112 | 0.34996 | -0.014078 | 10.9862 | -2.6241
81 | 13.3 | 1.5282 | 0.099721 | 2.4696 | 0.045121 | 0.35127 | -0.0070403 | 10.9585 | -2.6206
82 | 11.75 | 1.3803 | 0.091194 | 2.4733 | 0.045054 | 0.34099 | 0 | 10.9303 | -2.6453
83 | 13.1 | 1.5083 | 0.098584 | 2.4701 | 0.045112 | 0.34996 | 0.0070403 | 10.9016 | -2.6241
84 | 15.15 | 1.7228 | 0.11078 | 2.4652 | 0.045201 | 0.36299 | 0.014078 | 10.8725 | -2.5822
85 | 14.05 | 1.6046 | 0.10408 | 2.4678 | 0.045153 | 0.35609 | 0.021112 | 10.8428 | -2.6062
86 | 14.65 | 1.6682 | 0.10769 | 2.4664 | 0.045179 | 0.35988 | 0.02814 | 10.8126 | -2.5935
87 | 13.3 | 1.5282 | 0.099721 | 2.4696 | 0.045121 | 0.35127 | 0.03516 | 10.782 | -2.6206
88 | 14.1 | 1.6098 | 0.10438 | 2.4677 | 0.045156 | 0.35641 | 0.042169 | 10.751 | -2.6051
89 | 12.9 | 1.4887 | 0.097458 | 2.4705 | 0.045104 | 0.34865 | 0.049165 | 10.7195 | -2.6276
90 | 14.5 | 1.6521 | 0.10678 | 2.4668 | 0.045173 | 0.35894 | 0.056147 | 10.6875 | -2.5967
91 | 14.5 | 1.6521 | 0.10678 | 2.4668 | 0.045173 | 0.35894 | 0.063112 | 10.6552 | -2.5967
92 | 15.1 | 1.7172 | 0.11047 | 2.4653 | 0.045199 | 0.36268 | 0.070059 | 10.6224 | -2.5833
93 | 14.4 | 1.6414 | 0.10618 | 2.467 | 0.045169 | 0.35831 | 0.076985 | 10.5893 | -2.5989
94 | 13.75 | 1.5736 | 0.10232 | 2.4685 | 0.045141 | 0.35417 | 0.083888 | 10.5558 | -2.6121
95 | 13.8 | 1.5788 | 0.10261 | 2.4684 | 0.045143 | 0.35449 | 0.090766 | 10.5219 | -2.6111
96 | 11.65 | 1.3712 | 0.090666 | 2.4735 | 0.04505 | 0.34031 | 0.097617 | 10.4877 | -2.6467
97 | 12.15 | 1.4172 | 0.093332 | 2.4723 | 0.045072 | 0.34368 | 0.10444 | 10.4531 | -2.6396
98 | 12.35 | 1.436 | 0.094418 | 2.4718 | 0.04508 | 0.34501 | 0.11123 | 10.4183 | -2.6365
99 | 11.5 | 1.3576 | 0.089878 | 2.4738 | 0.045044 | 0.33929 | 0.11799 | 10.3831 | -2.6487
100 | 13.05 | 1.5034 | 0.098301 | 2.4702 | 0.04511 | 0.34964 | 0.12471 | 10.3477 | -2.625
101 | 13.55 | 1.5533 | 0.10116 | 2.469 | 0.045132 | 0.35288 | 0.1314 | 10.312 | -2.6159
102 | 13.5 | 1.5482 | 0.10087 | 2.4691 | 0.04513 | 0.35256 | 0.13805 | 10.2761 | -2.6169
103 | 10.65 | 1.2831 | 0.085527 | 2.4759 | 0.045007 | 0.33344 | 0.14465 | 10.2399 | -2.6588
104 | 13.4 | 1.5382 | 0.10029 | 2.4694 | 0.045125 | 0.35191 | 0.15122 | 10.2036 | -2.6187
105 | 11.3 | 1.3398 | 0.088838 | 2.4743 | 0.045035 | 0.33792 | 0.15774 | 10.1671 | -2.6512
106 | 12.45 | 1.4454 | 0.094964 | 2.4716 | 0.045084 | 0.34568 | 0.16421 | 10.1303 | -2.635
107 | 12.05 | 1.4079 | 0.092794 | 2.4725 | 0.045067 | 0.34301 | 0.17063 | 10.0935 | -2.6411
108 | 13 | 1.4985 | 0.098019 | 2.4703 | 0.045108 | 0.34931 | 0.17701 | 10.0565 | -2.6259
109 | 13.6 | 1.5584 | 0.10145 | 2.4689 | 0.045134 | 0.35321 | 0.18333 | 10.0195 | -2.615
110 | 14.5 | 1.6521 | 0.10678 | 2.4668 | 0.045173 | 0.35894 | 0.18959 | 9.9823 | -2.5967
111 | 12.45 | 1.4454 | 0.094964 | 2.4716 | 0.045084 | 0.34568 | 0.1958 | 9.9451 | -2.635
112 | 11.8 | 1.3848 | 0.091459 | 2.4731 | 0.045057 | 0.34132 | 0.20195 | 9.9078 | -2.6446
113 | 10.85 | 1.3003 | 0.086534 | 2.4754 | 0.045016 | 0.33483 | 0.20805 | 9.8706 | -2.6566
114 | 11.9 | 1.394 | 0.091991 | 2.4729 | 0.045061 | 0.342 | 0.21408 | 9.8333 | -2.6432
115 | 11.6 | 1.3667 | 0.090403 | 2.4736 | 0.045048 | 0.33997 | 0.22004 | 9.7961 | -2.6474
116 | 11.9 | 1.394 | 0.091991 | 2.4729 | 0.045061 | 0.342 | 0.22595 | 9.7589 | -2.6432
117 | 14.1 | 1.6098 | 0.10438 | 2.4677 | 0.045156 | 0.35641 | 0.23178 | 9.7218 | -2.6051
118 | 12.2 | 1.4219 | 0.093603 | 2.4722 | 0.045074 | 0.34401 | 0.23755 | 9.6848 | -2.6388
119 | 13.85 | 1.5839 | 0.1029 | 2.4683 | 0.045145 | 0.35481 | 0.24324 | 9.6479 | -2.6102
120 | 12.6 | 1.4597 | 0.095789 | 2.4713 | 0.045091 | 0.34667 | 0.24887 | 9.6112 | -2.6326
121 | 12.55 | 1.455 | 0.095514 | 2.4714 | 0.045089 | 0.34634 | 0.25442 | 9.5746 | -2.6334
122 | 13.15 | 1.5133 | 0.098867 | 2.47 | 0.045115 | 0.35029 | 0.25989 | 9.5382 | -2.6233
123 | 13.25 | 1.5232 | 0.099435 | 2.4697 | 0.045119 | 0.35094 | 0.26529 | 9.5021 | -2.6215
124 | 11.9 | 1.394 | 0.091991 | 2.4729 | 0.045061 | 0.342 | 0.27061 | 9.4662 | -2.6432
125 | 12.45 | 1.4454 | 0.094964 | 2.4716 | 0.045084 | 0.34568 | 0.27585 | 9.4305 | -2.635
126 | 11.15 | 1.3265 | 0.088064 | 2.4747 | 0.045029 | 0.3369 | 0.281 | 9.3951 | -2.6531
127 | 12.4 | 1.4407 | 0.094691 | 2.4717 | 0.045082 | 0.34535 | 0.28608 | 9.36 | -2.6358
128 | 11.15 | 1.3265 | 0.088064 | 2.4747 | 0.045029 | 0.3369 | 0.29107 | 9.3253 | -2.6531
129 | 11.75 | 1.3803 | 0.091194 | 2.4733 | 0.045054 | 0.34099 | 0.29597 | 9.2909 | -2.6453
130 | 12.25 | 1.4266 | 0.093874 | 2.4721 | 0.045076 | 0.34435 | 0.30079 | 9.2569 | -2.6381
131 | 12.15 | 1.4172 | 0.093332 | 2.4723 | 0.045072 | 0.34368 | 0.30551 | 9.2233 | -2.6396
132 | 11.15 | 1.3265 | 0.088064 | 2.4747 | 0.045029 | 0.3369 | 0.31015 | 9.1901 | -2.6531
133 | 10.5 | 1.2703 | 0.084778 | 2.4762 | 0.045001 | 0.3324 | 0.31469 | 9.1574 | -2.6603
134 | 10.5 | 1.2703 | 0.084778 | 2.4762 | 0.045001 | 0.3324 | 0.31914 | 9.1251 | -2.6603
135 | 11.25 | 1.3353 | 0.088579 | 2.4744 | 0.045033 | 0.33758 | 0.3235 | 9.0933 | -2.6519
136 | 10.25 | 1.2493 | 0.083542 | 2.4768 | 0.04499 | 0.33065 | 0.32776 | 9.0621 | -2.6628
137 | 10.9 | 1.3046 | 0.086787 | 2.4753 | 0.045018 | 0.33518 | 0.33192 | 9.0313 | -2.656
138 | 11.25 | 1.3353 | 0.088579 | 2.4744 | 0.045033 | 0.33758 | 0.33598 | 9.0012 | -2.6519
139 | 10.25 | 1.2493 | 0.083542 | 2.4768 | 0.04499 | 0.33065 | 0.33995 | 8.9716 | -2.6628
140 | 11.65 | 1.3712 | 0.090666 | 2.4735 | 0.04505 | 0.34031 | 0.34381 | 8.9426 | -2.6467
141 | 12 | 1.4032 | 0.092525 | 2.4727 | 0.045065 | 0.34267 | 0.34758 | 8.9142 | -2.6418
142 | 11.1 | 1.3221 | 0.087808 | 2.4748 | 0.045026 | 0.33655 | 0.35123 | 8.8865 | -2.6537
143 | 10.25 | 1.2493 | 0.083542 | 2.4768 | 0.04499 | 0.33065 | 0.35479 | 8.8594 | -2.6628
144 | 10 | 1.2285 | 0.082321 | 2.4774 | 0.044979 | 0.3289 | 0.35824 | 8.833 | -2.6651
145 | 9.5 | 1.188 | 0.079926 | 2.4786 | 0.044958 | 0.32535 | 0.36158 | 8.8073 | -2.6692
146 | 10.5 | 1.2703 | 0.084778 | 2.4762 | 0.045001 | 0.3324 | 0.36482 | 8.7823 | -2.6603
147 | 10.85 | 1.3003 | 0.086534 | 2.4754 | 0.045016 | 0.33483 | 0.36795 | 8.7581 | -2.6566
148 | 10.1 | 1.2368 | 0.082808 | 2.4772 | 0.044983 | 0.3296 | 0.37097 | 8.7346 | -2.6642
149 | 10.05 | 1.2327 | 0.082564 | 2.4773 | 0.044981 | 0.32925 | 0.37388 | 8.7118 | -2.6647
150 | 9.35 | 1.176 | 0.079219 | 2.4789 | 0.044951 | 0.32428 | 0.37668 | 8.6899 | -2.6703
151 | 9.75 | 1.2081 | 0.081116 | 2.478 | 0.044968 | 0.32713 | 0.37936 | 8.6687 | -2.6672
152 | 9.9 | 1.2203 | 0.081837 | 2.4776 | 0.044975 | 0.32819 | 0.38194 | 8.6484 | -2.666
153 | 9.5 | 1.188 | 0.079926 | 2.4786 | 0.044958 | 0.32535 | 0.3844 | 8.6289 | -2.6692
154 | 7.55 | 1.0408 | 0.071143 | 2.4832 | 0.044874 | 0.31115 | 0.38675 | 8.6102 | -2.6783
155 | 12.65 | 1.4645 | 0.096066 | 2.4711 | 0.045093 | 0.347 | 0.38898 | 8.5924 | -2.6318
156 | 9.75 | 1.2081 | 0.081116 | 2.478 | 0.044968 | 0.32713 | 0.3911 | 8.5755 | -2.6672
157 | 11.05 | 1.3177 | 0.087552 | 2.4749 | 0.045024 | 0.33621 | 0.3931 | 8.5595 | -2.6543
158 | 10 | 1.2285 | 0.082321 | 2.4774 | 0.044979 | 0.3289 | 0.39499 | 8.5443 | -2.6651
159 | 10.5 | 1.2703 | 0.084778 | 2.4762 | 0.045001 | 0.3324 | 0.39676 | 8.5301 | -2.6603
160 | 8.3 | 1.0954 | 0.074418 | 2.4814 | 0.044906 | 0.31668 | 0.39841 | 8.5168 | -2.6761
161 | 7.5 | 1.0372 | 0.07093 | 2.4833 | 0.044872 | 0.31078 | 0.39994 | 8.5044 | -2.6784
162 | 9.1 | 1.1564 | 0.078052 | 2.4795 | 0.044941 | 0.32249 | 0.40135 | 8.4929 | -2.6719
163 | 10.85 | 1.3003 | 0.086534 | 2.4754 | 0.045016 | 0.33483 | 0.40265 | 8.4824 | -2.6566
164 | 8.55 | 1.1141 | 0.075538 | 2.4808 | 0.044917 | 0.31851 | 0.40383 | 8.4729 | -2.675
165 | 9.75 | 1.2081 | 0.081116 | 2.478 | 0.044968 | 0.32713 | 0.40488 | 8.4643 | -2.6672
166 | 8.15 | 1.0843 | 0.073753 | 2.4818 | 0.0449 | 0.31558 | 0.40582 | 8.4566 | -2.6767
167 | 9.85 | 1.2162 | 0.081596 | 2.4777 | 0.044973 | 0.32784 | 0.40664 | 8.45 | -2.6664
168 | 8.8 | 1.1332 | 0.076672 | 2.4802 | 0.044928 | 0.32032 | 0.40733 | 8.4443 | -2.6737
169 | 8.55 | 1.1141 | 0.075538 | 2.4808 | 0.044917 | 0.31851 | 0.40791 | 8.4396 | -2.675
170 | 8.65 | 1.1217 | 0.07599 | 2.4806 | 0.044921 | 0.31923 | 0.40836 | 8.4359 | -2.6745
171 | 9.15 | 1.1603 | 0.078285 | 2.4794 | 0.044943 | 0.32284 | 0.40869 | 8.4332 | -2.6716
172 | 8.85 | 1.137 | 0.076901 | 2.4801 | 0.04493 | 0.32068 | 0.40891 | 8.4314 | -2.6734
173 | 8.9 | 1.1408 | 0.07713 | 2.48 | 0.044932 | 0.32104 | 0.409 | 8.4307 | -2.6732
174 | 10 | 1.2285 | 0.082321 | 2.4774 | 0.044979 | 0.3289 | 0.40897 | 8.4309 | -2.6651
175 | 9 | 1.1486 | 0.07759 | 2.4798 | 0.044936 | 0.32176 | 0.40881 | 8.4322 | -2.6726
176 | 9 | 1.1486 | 0.07759 | 2.4798 | 0.044936 | 0.32176 | 0.40854 | 8.4344 | -2.6726
177 | 10.7 | 1.2874 | 0.085778 | 2.4757 | 0.045009 | 0.33379 | 0.40815 | 8.4376 | -2.6582
178 | 9.05 | 1.1525 | 0.077821 | 2.4796 | 0.044939 | 0.32213 | 0.40763 | 8.4418 | -2.6723
179 | 10.95 | 1.309 | 0.087042 | 2.4751 | 0.04502 | 0.33552 | 0.407 | 8.447 | -2.6554
180 | 11.35 | 1.3442 | 0.089097 | 2.4742 | 0.045037 | 0.33827 | 0.40624 | 8.4532 | -2.6506
181 | 9.75 | 1.2081 | 0.081116 | 2.478 | 0.044968 | 0.32713 | 0.40537 | 8.4603 | -2.6672
182 | 10.75 | 1.2917 | 0.086029 | 2.4756 | 0.045011 | 0.33414 | 0.40437 | 8.4684 | -2.6577
183 | 10.9 | 1.3046 | 0.086787 | 2.4753 | 0.045018 | 0.33518 | 0.40325 | 8.4775 | -2.656
184 | 10 | 1.2285 | 0.082321 | 2.4774 | 0.044979 | 0.3289 | 0.40202 | 8.4875 | -2.6651
185 | 11.65 | 1.3712 | 0.090666 | 2.4735 | 0.04505 | 0.34031 | 0.40066 | 8.4985 | -2.6467
186 | 11.45 | 1.3532 | 0.089617 | 2.474 | 0.045041 | 0.33895 | 0.39919 | 8.5105 | -2.6493
187 | 11.7 | 1.3757 | 0.090929 | 2.4734 | 0.045052 | 0.34065 | 0.3976 | 8.5233 | -2.646
188 | 9.75 | 1.2081 | 0.081116 | 2.478 | 0.044968 | 0.32713 | 0.39589 | 8.5371 | -2.6672
189 | 8.3 | 1.0954 | 0.074418 | 2.4814 | 0.044906 | 0.31668 | 0.39406 | 8.5518 | -2.6761
190 | 7.2 | 1.0161 | 0.069658 | 2.484 | 0.04486 | 0.30854 | 0.39212 | 8.5674 | -2.6789
191 | 9.55 | 1.192 | 0.080163 | 2.4785 | 0.04496 | 0.32571 | 0.39006 | 8.5839 | -2.6688
192 | 10.95 | 1.309 | 0.087042 | 2.4751 | 0.04502 | 0.33552 | 0.38788 | 8.6012 | -2.6554
193 | 10.8 | 1.296 | 0.086281 | 2.4755 | 0.045014 | 0.33448 | 0.38559 | 8.6195 | -2.6571
194 | 9 | 1.1486 | 0.07759 | 2.4798 | 0.044936 | 0.32176 | 0.38318 | 8.6385 | -2.6726
195 | 8.15 | 1.0843 | 0.073753 | 2.4818 | 0.0449 | 0.31558 | 0.38067 | 8.6585 | -2.6767
196 | 9.7 | 1.2041 | 0.080877 | 2.4781 | 0.044966 | 0.32677 | 0.37803 | 8.6792 | -2.6677
197 | 9 | 1.1486 | 0.07759 | 2.4798 | 0.044936 | 0.32176 | 0.37529 | 8.7007 | -2.6726
198 | 8.55 | 1.1141 | 0.075538 | 2.4808 | 0.044917 | 0.31851 | 0.37244 | 8.7231 | -2.675
199 | 9.25 | 1.1681 | 0.07875 | 2.4792 | 0.044947 | 0.32356 | 0.36947 | 8.7462 | -2.671
200 | 9.15 | 1.1603 | 0.078285 | 2.4794 | 0.044943 | 0.32284 | 0.3664 | 8.7701 | -2.6716
201 | 8.1 | 1.0806 | 0.073533 | 2.4819 | 0.044898 | 0.31521 | 0.36322 | 8.7947 | -2.6768
202 | 6.95 | 0.99886 | 0.068613 | 2.4846 | 0.044849 | 0.30667 | 0.35992 | 8.8201 | -2.679
203 | 9.6 | 1.196 | 0.0804 | 2.4783 | 0.044962 | 0.32606 | 0.35653 | 8.8461 | -2.6684
204 | 9 | 1.1486 | 0.07759 | 2.4798 | 0.044936 | 0.32176 | 0.35303 | 8.8728 | -2.6726
205 | 9.85 | 1.2162 | 0.081596 | 2.4777 | 0.044973 | 0.32784 | 0.34942 | 8.9003 | -2.6664
206 | 9.85 | 1.2162 | 0.081596 | 2.4777 | 0.044973 | 0.32784 | 0.34571 | 8.9283 | -2.6664
207 | 8.65 | 1.1217 | 0.07599 | 2.4806 | 0.044921 | 0.31923 | 0.34189 | 8.957 | -2.6745
208 | 8.55 | 1.1141 | 0.075538 | 2.4808 | 0.044917 | 0.31851 | 0.33798 | 8.9863 | -2.675
209 | 9.1 | 1.1564 | 0.078052 | 2.4795 | 0.044941 | 0.32249 | 0.33396 | 9.0162 | -2.6719
210 | 9.35 | 1.176 | 0.079219 | 2.4789 | 0.044951 | 0.32428 | 0.32985 | 9.0466 | -2.6703
211 | 11.75 | 1.3803 | 0.091194 | 2.4733 | 0.045054 | 0.34099 | 0.32564 | 9.0776 | -2.6453
212 | 9.9 | 1.2203 | 0.081837 | 2.4776 | 0.044975 | 0.32819 | 0.32133 | 9.1092 | -2.666
213 | 11.95 | 1.3986 | 0.092258 | 2.4728 | 0.045063 | 0.34233 | 0.31693 | 9.1412 | -2.6425
214 | 11.4 | 1.3487 | 0.089357 | 2.4741 | 0.045039 | 0.33861 | 0.31243 | 9.1737 | -2.65
215 | 11.4 | 1.3487 | 0.089357 | 2.4741 | 0.045039 | 0.33861 | 0.30784 | 9.2066 | -2.65
216 | 11.4 | 1.3487 | 0.089357 | 2.4741 | 0.045039 | 0.33861 | 0.30316 | 9.24 | -2.65
217 | 12.8 | 1.479 | 0.096899 | 2.4708 | 0.0451 | 0.34799 | 0.29839 | 9.2739 | -2.6293
218 | 6.4 | 0.96174 | 0.066362 | 2.4859 | 0.044825 | 0.30252 | 0.29353 | 9.3081 | -2.6787
219 | 11.35 | 1.3442 | 0.089097 | 2.4742 | 0.045037 | 0.33827 | 0.28858 | 9.3426 | -2.6506
220 | 10.15 | 1.2409 | 0.083052 | 2.477 | 0.044986 | 0.32995 | 0.28355 | 9.3775 | -2.6638
221 | 12.2 | 1.4219 | 0.093603 | 2.4722 | 0.045074 | 0.34401 | 0.27844 | 9.4128 | -2.6388
222 | 12.5 | 1.4502 | 0.095239 | 2.4715 | 0.045087 | 0.34601 | 0.27324 | 9.4483 | -2.6342
223 | 10.85 | 1.3003 | 0.086534 | 2.4754 | 0.045016 | 0.33483 | 0.26796 | 9.4841 | -2.6566
224 | 10.45 | 1.2661 | 0.084529 | 2.4763 | 0.044999 | 0.33205 | 0.2626 | 9.5201 | -2.6609
225 | 10.15 | 1.2409 | 0.083052 | 2.477 | 0.044986 | 0.32995 | 0.25716 | 9.5564 | -2.6638
226 | 10 | 1.2285 | 0.082321 | 2.4774 | 0.044979 | 0.3289 | 0.25165 | 9.5929 | -2.6651
227 | 10.4 | 1.2619 | 0.084281 | 2.4764 | 0.044996 | 0.3317 | 0.24606 | 9.6295 | -2.6614
228 | 10.4 | 1.2619 | 0.084281 | 2.4764 | 0.044996 | 0.3317 | 0.2404 | 9.6664 | -2.6614
229 | 11.25 | 1.3353 | 0.088579 | 2.4744 | 0.045033 | 0.33758 | 0.23467 | 9.7033 | -2.6519
230 | 11.2 | 1.3309 | 0.088321 | 2.4746 | 0.045031 | 0.33724 | 0.22887 | 9.7404 | -2.6525
231 | 11.3 | 1.3398 | 0.088838 | 2.4743 | 0.045035 | 0.33792 | 0.223 | 9.7775 | -2.6512
232 | 12.8 | 1.479 | 0.096899 | 2.4708 | 0.0451 | 0.34799 | 0.21707 | 9.8147 | -2.6293
233 | 11.7 | 1.3757 | 0.090929 | 2.4734 | 0.045052 | 0.34065 | 0.21107 | 9.852 | -2.646
234 | 14.15 | 1.6151 | 0.10468 | 2.4676 | 0.045158 | 0.35673 | 0.20501 | 9.8892 | -2.6041
235 | 12.1 | 1.4125 | 0.093063 | 2.4724 | 0.045069 | 0.34334 | 0.19889 | 9.9265 | -2.6403
236 | 12.4 | 1.4407 | 0.094691 | 2.4717 | 0.045082 | 0.34535 | 0.1927 | 9.9637 | -2.6358
237 | 9.5 | 1.188 | 0.079926 | 2.4786 | 0.044958 | 0.32535 | 0.18647 | 10.0009 | -2.6692
238 | 11.5 | 1.3576 | 0.089878 | 2.4738 | 0.045044 | 0.33929 | 0.18017 | 10.038 | -2.6487
239 | 12.25 | 1.4266 | 0.093874 | 2.4721 | 0.045076 | 0.34435 | 0.17383 | 10.075 | -2.6381
240 | 10 | 1.2285 | 0.082321 | 2.4774 | 0.044979 | 0.3289 | 0.16743 | 10.1119 | -2.6651
241 | 9.5 | 1.188 | 0.079926 | 2.4786 | 0.044958 | 0.32535 | 0.16098 | 10.1487 | -2.6692
242 | 11.5 | 1.3576 | 0.089878 | 2.4738 | 0.045044 | 0.33929 | 0.15448 | 10.1853 | -2.6487
243 | 11 | 1.3133 | 0.087296 | 2.475 | 0.045022 | 0.33587 | 0.14794 | 10.2218 | -2.6549
244 | 11.9 | 1.394 | 0.091991 | 2.4729 | 0.045061 | 0.342 | 0.14136 | 10.258 | -2.6432
245 | 11.6 | 1.3667 | 0.090403 | 2.4736 | 0.045048 | 0.33997 | 0.13473 | 10.2941 | -2.6474
246 | 11.8 | 1.3848 | 0.091459 | 2.4731 | 0.045057 | 0.34132 | 0.12806 | 10.3299 | -2.6446
247 | 10.4 | 1.2619 | 0.084281 | 2.4764 | 0.044996 | 0.3317 | 0.12136 | 10.3655 | -2.6614
248 | 11.25 | 1.3353 | 0.088579 | 2.4744 | 0.045033 | 0.33758 | 0.11461 | 10.4008 | -2.6519
249 | 9.7 | 1.2041 | 0.080877 | 2.4781 | 0.044966 | 0.32677 | 0.10784 | 10.4358 | -2.6677
250 | 12.7 | 1.4694 | 0.096343 | 2.471 | 0.045095 | 0.34733 | 0.10103 | 10.4705 | -2.631
251 | 12.85 | 1.4839 | 0.097178 | 2.4707 | 0.045102 | 0.34832 | 0.094195 | 10.5048 | -2.6284
252 | 13.15 | 1.5133 | 0.098867 | 2.47 | 0.045115 | 0.35029 | 0.08733 | 10.5389 | -2.6233
253 | 12.9 | 1.4887 | 0.097458 | 2.4705 | 0.045104 | 0.34865 | 0.080439 | 10.5726 | -2.6276
254 | 12.35 | 1.436 | 0.094418 | 2.4718 | 0.04508 | 0.34501 | 0.073525 | 10.6059 | -2.6365
255 | 13.15 | 1.5133 | 0.098867 | 2.47 | 0.045115 | 0.35029 | 0.066588 | 10.6389 | -2.6233
256 | 12.25 | 1.4266 | 0.093874 | 2.4721 | 0.045076 | 0.34435 | 0.059632 | 10.6714 | -2.6381
257 | 11.9 | 1.394 | 0.091991 | 2.4729 | 0.045061 | 0.342 | 0.052658 | 10.7035 | -2.6432
258 | 11.75 | 1.3803 | 0.091194 | 2.4733 | 0.045054 | 0.34099 | 0.045669 | 10.7353 | -2.6453
259 | 13.85 | 1.5839 | 0.1029 | 2.4683 | 0.045145 | 0.35481 | 0.038666 | 10.7666 | -2.6102
260 | 13.9 | 1.5891 | 0.1032 | 2.4682 | 0.045147 | 0.35513 | 0.031651 | 10.7974 | -2.6092
261 | 13.25 | 1.5232 | 0.099435 | 2.4697 | 0.045119 | 0.35094 | 0.024627 | 10.8278 | -2.6215
262 | 14.45 | 1.6467 | 0.10648 | 2.4669 | 0.045171 | 0.35863 | 0.017596 | 10.8577 | -2.5978
263 | 15.4 | 1.7507 | 0.11235 | 2.4646 | 0.045212 | 0.36453 | 0.01056 | 10.8871 | -2.5762
264 | 14.3 | 1.6308 | 0.10557 | 2.4672 | 0.045164 | 0.35768 | 0.0035203 | 10.916 | -2.601
265 | 13.35 | 1.5332 | 0.10001 | 2.4695 | 0.045123 | 0.35159 | -0.0035203 | 10.9445 | -2.6197
266 | 12 | 1.4032 | 0.092525 | 2.4727 | 0.045065 | 0.34267 | -0.01056 | 10.9724 | -2.6418
267 | 12.65 | 1.4645 | 0.096066 | 2.4711 | 0.045093 | 0.347 | -0.017596 | 10.9999 | -2.6318
268 | 12.6 | 1.4597 | 0.095789 | 2.4713 | 0.045091 | 0.34667 | -0.024627 | 11.0268 | -2.6326
269 | 12.2 | 1.4219 | 0.093603 | 2.4722 | 0.045074 | 0.34401 | -0.031651 | 11.0531 | -2.6388
270 | 11.5 | 1.3576 | 0.089878 | 2.4738 | 0.045044 | 0.33929 | -0.038666 | 11.079 | -2.6487
271 | 12.35 | 1.436 | 0.094418 | 2.4718 | 0.04508 | 0.34501 | -0.045669 | 11.1043 | -2.6365
272 | 13.35 | 1.5332 | 0.10001 | 2.4695 | 0.045123 | 0.35159 | -0.052658 | 11.129 | -2.6197
273 | 14.55 | 1.6574 | 0.10708 | 2.4666 | 0.045175 | 0.35926 | -0.059632 | 11.1532 | -2.5957
274 | 13.35 | 1.5332 | 0.10001 | 2.4695 | 0.045123 | 0.35159 | -0.066588 | 11.1769 | -2.6197
275 | 14.5 | 1.6521 | 0.10678 | 2.4668 | 0.045173 | 0.35894 | -0.073525 | 11.2 | -2.5967
276 | 14.05 | 1.6046 | 0.10408 | 2.4678 | 0.045153 | 0.35609 | -0.080439 | 11.2225 | -2.6062
277 | 9.15 | 1.1603 | 0.078285 | 2.4794 | 0.044943 | 0.32284 | -0.08733 | 11.2445 | -2.6716
278 | 14.5 | 1.6521 | 0.10678 | 2.4668 | 0.045173 | 0.35894 | -0.094195 | 11.2659 | -2.5967
279 | 13.5 | 1.5482 | 0.10087 | 2.4691 | 0.04513 | 0.35256 | -0.10103 | 11.2868 | -2.6169
280 | 12.7 | 1.4694 | 0.096343 | 2.471 | 0.045095 | 0.34733 | -0.10784 | 11.3071 | -2.631
281 | 9.9 | 1.2203 | 0.081837 | 2.4776 | 0.044975 | 0.32819 | -0.11461 | 11.3268 | -2.666
282 | 13.3 | 1.5282 | 0.099721 | 2.4696 | 0.045121 | 0.35127 | -0.12136 | 11.346 | -2.6206
283 | 12.5 | 1.4502 | 0.095239 | 2.4715 | 0.045087 | 0.34601 | -0.12806 | 11.3646 | -2.6342
284 | 13.4 | 1.5382 | 0.10029 | 2.4694 | 0.045125 | 0.35191 | -0.13473 | 11.3827 | -2.6187
285 | 13.75 | 1.5736 | 0.10232 | 2.4685 | 0.045141 | 0.35417 | -0.14136 | 11.4002 | -2.6121
286 | 11.4 | 1.3487 | 0.089357 | 2.4741 | 0.045039 | 0.33861 | -0.14794 | 11.4171 | -2.65
287 | 13.1 | 1.5083 | 0.098584 | 2.4701 | 0.045112 | 0.34996 | -0.15448 | 11.4336 | -2.6241
288 | 13.95 | 1.5942 | 0.10349 | 2.4681 | 0.045149 | 0.35545 | -0.16098 | 11.4494 | -2.6082
289 | 14.8 | 1.6844 | 0.10861 | 2.4661 | 0.045186 | 0.36082 | -0.16743 | 11.4647 | -2.5902
290 | 14.8 | 1.6844 | 0.10861 | 2.4661 | 0.045186 | 0.36082 | -0.17383 | 11.4795 | -2.5902
291 | 13.45 | 1.5432 | 0.10058 | 2.4692 | 0.045128 | 0.35224 | -0.18017 | 11.4938 | -2.6178
292 | 13.75 | 1.5736 | 0.10232 | 2.4685 | 0.045141 | 0.35417 | -0.18647 | 11.5075 | -2.6121
293 | 12.7 | 1.4694 | 0.096343 | 2.471 | 0.045095 | 0.34733 | -0.1927 | 11.5208 | -2.631
294 | 13.65 | 1.5634 | 0.10174 | 2.4688 | 0.045136 | 0.35353 | -0.19889 | 11.5335 | -2.614
295 | 14.05 | 1.6046 | 0.10408 | 2.4678 | 0.045153 | 0.35609 | -0.20501 | 11.5457 | -2.6062
296 | 14.6 | 1.6628 | 0.10739 | 2.4665 | 0.045177 | 0.35957 | -0.21107 | 11.5574 | -2.5946
297 | 11.3 | 1.3398 | 0.088838 | 2.4743 | 0.045035 | 0.33792 | -0.21707 | 11.5686 | -2.6512
298 | 11.45 | 1.3532 | 0.089617 | 2.474 | 0.045041 | 0.33895 | -0.223 | 11.5794 | -2.6493
299 | 12.9 | 1.4887 | 0.097458 | 2.4705 | 0.045104 | 0.34865 | -0.22887 | 11.5896 | -2.6276
300 | 14.35 | 1.6361 | 0.10587 | 2.4671 | 0.045166 | 0.35799 | -0.23467 | 11.5995 | -2.5999
301 | 15.75 | 1.7904 | 0.11458 | 2.4638 | 0.045227 | 0.36667 | -0.2404 | 11.6088 | -2.5676
302 | 15.6 | 1.7733 | 0.11362 | 2.4642 | 0.045221 | 0.36576 | -0.24606 | 11.6177 | -2.5713
303 | 14.15 | 1.6151 | 0.10468 | 2.4676 | 0.045158 | 0.35673 | -0.25165 | 11.6262 | -2.6041
304 | 14.9 | 1.6953 | 0.10922 | 2.4658 | 0.04519 | 0.36144 | -0.25716 | 11.6343 | -2.5879
305 | 14.5 | 1.6521 | 0.10678 | 2.4668 | 0.045173 | 0.35894 | -0.2626 | 11.6419 | -2.5967
306 | 14.6 | 1.6628 | 0.10739 | 2.4665 | 0.045177 | 0.35957 | -0.26796 | 11.6492 | -2.5946
307 | 15 | 1.7062 | 0.10984 | 2.4656 | 0.045195 | 0.36207 | -0.27324 | 11.656 | -2.5856
308 | 14.25 | 1.6256 | 0.10527 | 2.4674 | 0.045162 | 0.35736 | -0.27844 | 11.6625 | -2.602
309 | 15.6 | 1.7733 | 0.11362 | 2.4642 | 0.045221 | 0.36576 | -0.28355 | 11.6686 | -2.5713
310 | 15 | 1.7062 | 0.10984 | 2.4656 | 0.045195 | 0.36207 | -0.28858 | 11.6744 | -2.5856
311 | 14.75 | 1.679 | 0.1083 | 2.4662 | 0.045184 | 0.36051 | -0.29353 | 11.6798 | -2.5913
312 | 14.75 | 1.679 | 0.1083 | 2.4662 | 0.045184 | 0.36051 | -0.29839 | 11.6848 | -2.5913
313 | 15.25 | 1.7339 | 0.1114 | 2.465 | 0.045205 | 0.36361 | -0.30316 | 11.6896 | -2.5798
314 | 14.55 | 1.6574 | 0.10708 | 2.4666 | 0.045175 | 0.35926 | -0.30784 | 11.694 | -2.5957
315 | 13 | 1.4985 | 0.098019 | 2.4703 | 0.045108 | 0.34931 | -0.31243 | 11.6981 | -2.6259
316 | 14.35 | 1.6361 | 0.10587 | 2.4671 | 0.045166 | 0.35799 | -0.31693 | 11.7019 | -2.5999
317 | 15.8 | 1.7961 | 0.1149 | 2.4637 | 0.045229 | 0.36697 | -0.32133 | 11.7055 | -2.5664
318 | 15.65 | 1.779 | 0.11394 | 2.4641 | 0.045223 | 0.36606 | -0.32564 | 11.7088 | -2.5701
319 | 15.3 | 1.7395 | 0.11172 | 2.4649 | 0.045208 | 0.36392 | -0.32985 | 11.7118 | -2.5786
320 | 15 | 1.7062 | 0.10984 | 2.4656 | 0.045195 | 0.36207 | -0.33396 | 11.7146 | -2.5856
321 | 15.7 | 1.7847 | 0.11426 | 2.4639 | 0.045225 | 0.36637 | -0.33798 | 11.7171 | -2.5689
322 | 16.3 | 1.8544 | 0.11816 | 2.4625 | 0.045251 | 0.36998 | -0.34189 | 11.7195 | -2.5534
323 | 13.75 | 1.5736 | 0.10232 | 2.4685 | 0.045141 | 0.35417 | -0.34571 | 11.7216 | -2.6121
324 | 14.1 | 1.6098 | 0.10438 | 2.4677 | 0.045156 | 0.35641 | -0.34942 | 11.7235 | -2.6051
325 | 15.3 | 1.7395 | 0.11172 | 2.4649 | 0.045208 | 0.36392 | -0.35303 | 11.7253 | -2.5786
326 | 15.55 | 1.7676 | 0.1133 | 2.4643 | 0.045218 | 0.36545 | -0.35653 | 11.7268 | -2.5726
327 | 15.95 | 1.8134 | 0.11587 | 2.4633 | 0.045236 | 0.36788 | -0.35992 | 11.7282 | -2.5625
328 | 14.65 | 1.6682 | 0.10769 | 2.4664 | 0.045179 | 0.35988 | -0.36322 | 11.7295 | -2.5935
329 | 15.25 | 1.7339 | 0.1114 | 2.465 | 0.045205 | 0.36361 | -0.3664 | 11.7306 | -2.5798
330 | 16 | 1.8192 | 0.1162 | 2.4632 | 0.045238 | 0.36818 | -0.36947 | 11.7315 | -2.5613
331 | 15.7 | 1.7847 | 0.11426 | 2.4639 | 0.045225 | 0.36637 | -0.37244 | 11.7324 | -2.5689
332 | 15.75 | 1.7904 | 0.11458 | 2.4638 | 0.045227 | 0.36667 | -0.37529 | 11.7331 | -2.5676
333 | 14.45 | 1.6467 | 0.10648 | 2.4669 | 0.045171 | 0.35863 | -0.37803 | 11.7337 | -2.5978
334 | 13.35 | 1.5332 | 0.10001 | 2.4695 | 0.045123 | 0.35159 | -0.38067 | 11.7342 | -2.6197
335 | 12.4 | 1.4407 | 0.094691 | 2.4717 | 0.045082 | 0.34535 | -0.38318 | 11.7346 | -2.6358
336 | 12.55 | 1.455 | 0.095514 | 2.4714 | 0.045089 | 0.34634 | -0.38559 | 11.735 | -2.6334
337 | 13.8 | 1.5788 | 0.10261 | 2.4684 | 0.045143 | 0.35449 | -0.38788 | 11.7353 | -2.6111
338 | 13.75 | 1.5736 | 0.10232 | 2.4685 | 0.045141 | 0.35417 | -0.39006 | 11.7355 | -2.6121
339 | 13.75 | 1.5736 | 0.10232 | 2.4685 | 0.045141 | 0.35417 | -0.39212 | 11.7357 | -2.6121
340 | 14.1 | 1.6098 | 0.10438 | 2.4677 | 0.045156 | 0.35641 | -0.39406 | 11.7358 | -2.6051
341 | 13.75 | 1.5736 | 0.10232 | 2.4685 | 0.045141 | 0.35417 | -0.39589 | 11.7358 | -2.6121
342 | 13.7 | 1.5685 | 0.10203 | 2.4687 | 0.045138 | 0.35385 | -0.3976 | 11.7359 | -2.6131
343 | 15.1 | 1.7172 | 0.11047 | 2.4653 | 0.045199 | 0.36268 | -0.39919 | 11.7359 | -2.5833
344 | 11.75 | 1.3803 | 0.091194 | 2.4733 | 0.045054 | 0.34099 | -0.40066 | 11.7359 | -2.6453
345 | 14.35 | 1.6361 | 0.10587 | 2.4671 | 0.045166 | 0.35799 | -0.40202 | 11.7358 | -2.5999
346 | 13.45 | 1.5432 | 0.10058 | 2.4692 | 0.045128 | 0.35224 | -0.40325 | 11.7358 | -2.6178
347 | 12 | 1.4032 | 0.092525 | 2.4727 | 0.045065 | 0.34267 | -0.40437 | 11.7357 | -2.6418
348 | 15.25 | 1.7339 | 0.1114 | 2.465 | 0.045205 | 0.36361 | -0.40537 | 11.7357 | -2.5798
349 | 14.25 | 1.6256 | 0.10527 | 2.4674 | 0.045162 | 0.35736 | -0.40624 | 11.7356 | -2.602
350 | 14.9 | 1.6953 | 0.10922 | 2.4658 | 0.04519 | 0.36144 | -0.407 | 11.7355 | -2.5879
351 | 13.25 | 1.5232 | 0.099435 | 2.4697 | 0.045119 | 0.35094 | -0.40763 | 11.7355 | -2.6215
352 | 12.9 | 1.4887 | 0.097458 | 2.4705 | 0.045104 | 0.34865 | -0.40815 | 11.7354 | -2.6276
353 | 12.9 | 1.4887 | 0.097458 | 2.4705 | 0.045104 | 0.34865 | -0.40854 | 11.7354 | -2.6276
354 | 13.8 | 1.5788 | 0.10261 | 2.4684 | 0.045143 | 0.35449 | -0.40881 | 11.7354 | -2.6111
355 | 13.8 | 1.5788 | 0.10261 | 2.4684 | 0.045143 | 0.35449 | -0.40897 | 11.7354 | -2.6111
356 | 14 | 1.5994 | 0.10379 | 2.4679 | 0.045151 | 0.35577 | -0.409 | 11.7354 | -2.6072
357 | 15.5 | 1.7619 | 0.11298 | 2.4644 | 0.045216 | 0.36515 | -0.40891 | 11.7354 | -2.5738
358 | 13.85 | 1.5839 | 0.1029 | 2.4683 | 0.045145 | 0.35481 | -0.40869 | 11.7354 | -2.6102
359 | 13.9 | 1.5891 | 0.1032 | 2.4682 | 0.045147 | 0.35513 | -0.40836 | 11.7354 | -2.6092
360 | 13.4 | 1.5382 | 0.10029 | 2.4694 | 0.045125 | 0.35191 | -0.40791 | 11.7355 | -2.6187
361 | 15 | 1.7062 | 0.10984 | 2.4656 | 0.045195 | 0.36207 | -0.40733 | 11.7355 | -2.5856
362 | 15.5 | 1.7619 | 0.11298 | 2.4644 | 0.045216 | 0.36515 | -0.40664 | 11.7356 | -2.5738
363 | 13.45 | 1.5432 | 0.10058 | 2.4692 | 0.045128 | 0.35224 | -0.40582 | 11.7356 | -2.6178
364 | 13.5 | 1.5482 | 0.10087 | 2.4691 | 0.04513 | 0.35256 | -0.40488 | 11.7357 | -2.6169
365 | 11.55 | 1.3621 | 0.09014 | 2.4737 | 0.045046 | 0.33963 | -0.40383 | 11.7358 | -2.648

## Cálculos
Linea base | [6 empty] | Escenario 1 | [6 empty] | Escenario 2
Día | Evapotranspiración potencial - E0 (mm) | Coeficiente de cobertura - r () | Evapotranspiración real - ET (mm) | Caudal - Q (mm) | Percolación - p (mm) | Balance de agua - Rt (mm) | Día | Evapotranspiración potencial - E0 (mm) | Coeficiente de cobertura - r () | Evapotranspiración real - ET (mm) | Caudal - Q (mm) | Percolación - p (mm) | Balance de agua - Rt (mm) | Día | Evapotranspiración potencial - E0 (mm) | Coeficiente de cobertura - r () | Evapotranspiración real - ET (mm) | Caudal - Q (mm) | Percolación - p (mm) | Balance de agua - Rt (mm)
0 | [5 empty] | 48.75 | 0 | [5 empty] | 48.75 | 0 | [5 empty] | 48.75
1 | 2.491 | 0.76063 | 1.8947 | 5.0882 | 15.0118 | 46.8553 | 1 | 2.491 | 0.7493 | 1.8665 | 2.5042 | 17.5958 | 46.8835 | 1 | 2.491 | 0.78787 | 1.9626 | 1.3795 | 18.7205 | 46.7874
2 | 2.4832 | 0.67951 | 1.6874 | 0 | 0 | 45.9679 | 2 | 2.4832 | 0.70261 | 1.7447 | 0 | 0 | 45.9388 | 2 | 2.4832 | 0.76412 | 1.8975 | 0 | 0 | 45.69
3 | 2.5248 | 0.64701 | 1.6335 | 3.0267 | 9.6912 | 47.1165 | 3 | 2.5248 | 0.68242 | 1.7229 | 1.3232 | 11.3656 | 47.0271 | 3 | 2.5248 | 0.75293 | 1.901 | 0.63615 | 11.8038 | 46.849
4 | 2.5066 | 0.68971 | 1.7288 | 7.7095e-05 | 0.66638 | 47.0212 | 4 | 2.5066 | 0.70586 | 1.7693 | 0 | 0.57706 | 46.9807 | 4 | 2.5066 | 0.76479 | 1.917 | 0 | 0.39903 | 46.833
5 | 2.4832 | 0.68596 | 1.7034 | 1.0378 | 6.8334 | 47.0466 | 5 | 2.4832 | 0.70481 | 1.7502 | 0.31989 | 7.5108 | 46.9998 | 5 | 2.4832 | 0.76462 | 1.8987 | 0.087097 | 7.5959 | 46.8513
6 | 2.4676 | 0.68695 | 1.6951 | 3.6993 | 11.6973 | 47.0549 | 6 | 2.4676 | 0.70524 | 1.7403 | 1.6974 | 13.6524 | 47.0097 | 6 | 2.4676 | 0.76481 | 1.8873 | 0.8651 | 14.3362 | 46.8627
7 | 2.4858 | 0.68728 | 1.7084 | 0 | 0 | 46.0464 | 7 | 2.4858 | 0.70547 | 1.7536 | 0 | 0 | 45.9561 | 7 | 2.4858 | 0.76494 | 1.9015 | 0 | 0 | 45.6613
8 | 2.5065 | 0.64976 | 1.6286 | 0 | 0 | 44.4178 | 8 | 2.5065 | 0.68277 | 1.7114 | 0 | 0 | 44.2447 | 8 | 2.5065 | 0.75266 | 1.8865 | 0 | 0 | 43.7747
9 | 2.5012 | 0.59738 | 1.4942 | 0 | 0 | 42.9236 | 9 | 2.5012 | 0.65112 | 1.6286 | 0 | 0 | 42.6161 | 9 | 2.5012 | 0.7364 | 1.8419 | 0 | 0 | 41.9328
10 | 2.5038 | 0.55699 | 1.3946 | 0 | 0 | 41.6291 | 10 | 2.5038 | 0.62611 | 1.5676 | 0 | 0 | 41.1485 | 10 | 2.5038 | 0.72349 | 1.8115 | 0 | 0 | 40.2214
11 | 2.457 | 0.52703 | 1.2949 | 0.0095432 | 0 | 43.2246 | 11 | 2.457 | 0.60713 | 1.4917 | 0 | 0 | 42.5568 | 11 | 2.457 | 0.71365 | 1.7534 | 0 | 0 | 41.368
12 | 2.4102 | 0.5646 | 1.3608 | 3.9643 | 8.2104 | 47.3892 | 12 | 2.4102 | 0.62528 | 1.507 | 1.848 | 9.6588 | 47.243 | 12 | 2.4102 | 0.72003 | 1.7354 | 0.95924 | 9.3587 | 47.0146
13 | 2.4879 | 0.70067 | 1.7432 | 0 | 0 | 46.0461 | 13 | 2.4879 | 0.71086 | 1.7685 | 0 | 0 | 45.8745 | 13 | 2.4879 | 0.76661 | 1.9072 | 0 | 0 | 45.5074
14 | 2.4825 | 0.64975 | 1.613 | 0 | 0 | 44.8331 | 14 | 2.4825 | 0.68112 | 1.6909 | 0 | 0 | 44.5836 | 14 | 2.4825 | 0.7512 | 1.8649 | 0 | 0 | 44.0425
15 | 2.4797 | 0.60985 | 1.5123 | 0 | 0 | 43.8208 | 15 | 2.4797 | 0.65692 | 1.629 | 0 | 0 | 43.4546 | 15 | 2.4797 | 0.7385 | 1.8313 | 0 | 0 | 42.7113
16 | 2.4951 | 0.58043 | 1.4482 | 0 | 0 | 42.3726 | 16 | 2.4951 | 0.63842 | 1.5929 | 0 | 0 | 41.8617 | 16 | 2.4951 | 0.72863 | 1.818 | 0 | 0 | 40.8933
17 | 2.474 | 0.54371 | 1.3452 | 0.83722 | 1.5854 | 47.4048 | 17 | 2.474 | 0.61597 | 1.5239 | 0.23371 | 1.678 | 47.2261 | 17 | 2.474 | 0.71729 | 1.7746 | 0.050732 | 0.89257 | 46.9754
18 | 2.383 | 0.70131 | 1.6712 | 0.0014859 | 1.1534 | 47.0788 | 18 | 2.383 | 0.71047 | 1.693 | 0 | 0.97608 | 47.057 | 18 | 2.383 | 0.76618 | 1.8258 | 0 | 0.72539 | 46.9242
19 | 2.4345 | 0.68822 | 1.6755 | 0.63433 | 5.5945 | 47.0745 | 19 | 2.4345 | 0.70655 | 1.7201 | 0.1522 | 6.0548 | 47.0299 | 19 | 2.4345 | 0.76561 | 1.8639 | 0.021344 | 6.0529 | 46.8861
20 | 2.403 | 0.68805 | 1.6534 | 0.15996 | 3.1646 | 47.0966 | 20 | 2.403 | 0.70593 | 1.6964 | 0.00688 | 3.273 | 47.0536 | 20 | 2.403 | 0.76519 | 1.8388 | 0 | 3.1361 | 46.9112
21 | 2.5193 | 0.68892 | 1.7356 | 0.32127 | 4.2253 | 47.0144 | 21 | 2.5193 | 0.70647 | 1.7798 | 0.044645 | 4.459 | 46.9702 | 21 | 2.5193 | 0.76547 | 1.9284 | 0 | 4.3612 | 46.8216
22 | 2.4592 | 0.68569 | 1.6862 | 0 | 0 | 45.4282 | 22 | 2.4592 | 0.70457 | 1.7326 | 0 | 0 | 45.3376 | 22 | 2.4592 | 0.76449 | 1.88 | 0 | 0 | 45.0416
23 | 2.4224 | 0.62875 | 1.5231 | 4.894 | 11.4842 | 47.2269 | 23 | 2.4224 | 0.67063 | 1.6245 | 2.389 | 13.8986 | 47.1255 | 23 | 2.4224 | 0.74694 | 1.8093 | 1.3047 | 14.6869 | 46.9407
24 | 2.3648 | 0.69411 | 1.6414 | 0.00056077 | 0.87638 | 47.1086 | 24 | 2.3648 | 0.70813 | 1.6746 | 0 | 0.7755 | 47.0754 | 24 | 2.3648 | 0.76579 | 1.8109 | 0 | 0.59066 | 46.9391
25 | 2.4678 | 0.6894 | 1.7013 | 0 | 0 | 45.4073 | 25 | 2.4678 | 0.70697 | 1.7446 | 0 | 0 | 45.3308 | 25 | 2.4678 | 0.76578 | 1.8898 | 0 | 0 | 45.0493
26 | 2.4696 | 0.62807 | 1.5511 | 0.066408 | 0.59091 | 47.1989 | 26 | 2.4696 | 0.6705 | 1.6559 | 0 | 0.58078 | 47.0941 | 26 | 2.4696 | 0.74701 | 1.8448 | 0 | 0.29931 | 46.9052
27 | 2.4974 | 0.69299 | 1.7306 | 0 | 0 | 45.5683 | 27 | 2.4974 | 0.7074 | 1.7666 | 0 | 0 | 45.4275 | 27 | 2.4974 | 0.7654 | 1.9115 | 0 | 0 | 45.0937
28 | 2.4758 | 0.63339 | 1.5681 | 0 | 0 | 44.0001 | 28 | 2.4758 | 0.67234 | 1.6646 | 0 | 0 | 43.7629 | 28 | 2.4758 | 0.7474 | 1.8504 | 0 | 0 | 43.2433
29 | 2.3611 | 0.58541 | 1.3822 | 0 | 0 | 44.3179 | 29 | 2.3611 | 0.64324 | 1.5187 | 0 | 0 | 43.9442 | 29 | 2.3611 | 0.7324 | 1.7292 | 0 | 0 | 43.214
30 | 2.4635 | 0.59447 | 1.4645 | 0.18322 | 0.58473 | 47.2855 | 30 | 2.4635 | 0.64616 | 1.5918 | 0.010912 | 0.38324 | 47.1582 | 30 | 2.4635 | 0.73219 | 1.8038 | 0 | 0 | 46.6103
31 | 2.4392 | 0.69646 | 1.6988 | 0.016146 | 1.6194 | 47.0512 | 31 | 2.4392 | 0.70889 | 1.7291 | 0 | 1.5082 | 47.0209 | 31 | 2.4392 | 0.76222 | 1.8592 | 0 | 0.96026 | 46.8908
32 | 2.482 | 0.68713 | 1.7055 | 0 | 0 | 46.7457 | 32 | 2.482 | 0.70572 | 1.7516 | 0 | 0 | 46.6693 | 32 | 2.482 | 0.76525 | 1.8993 | 0 | 0 | 46.3915
33 | 2.5402 | 0.67533 | 1.7155 | 0 | 0.19572 | 47.0345 | 33 | 2.5402 | 0.69784 | 1.7727 | 0 | 0.11928 | 46.9773 | 33 | 2.5402 | 0.75993 | 1.9304 | 0 | 0 | 46.6611
34 | 2.5751 | 0.68648 | 1.7678 | 0 | 0 | 45.2668 | 34 | 2.5751 | 0.70473 | 1.8148 | 0 | 0 | 45.1626 | 34 | 2.5751 | 0.76276 | 1.9642 | 0 | 0 | 44.6969
35 | 2.4935 | 0.6235 | 1.5547 | 0.024434 | 0 | 46.9876 | 35 | 2.4935 | 0.66734 | 1.664 | 0 | 0 | 46.7986 | 35 | 2.4935 | 0.74392 | 1.855 | 0 | 0 | 46.1419
36 | 2.5928 | 0.68464 | 1.7751 | 0 | 0 | 45.2125 | 36 | 2.5928 | 0.7007 | 1.8168 | 0 | 0 | 44.9818 | 36 | 2.5928 | 0.75738 | 1.9637 | 0 | 0 | 44.1782
37 | 2.63 | 0.62176 | 1.6352 | 0 | 0 | 43.5773 | 37 | 2.63 | 0.66402 | 1.7463 | 0 | 0 | 43.2354 | 37 | 2.63 | 0.73959 | 1.9451 | 0 | 0 | 42.2331
38 | 2.5712 | 0.57384 | 1.4754 | 2.2603 | 6.067 | 47.2746 | 38 | 2.5712 | 0.63509 | 1.6329 | 0.91417 | 7.0713 | 47.1171 | 38 | 2.5712 | 0.72542 | 1.8652 | 0.39658 | 6.5865 | 46.8848
39 | 2.5952 | 0.69602 | 1.8063 | 0 | 0 | 45.4683 | 39 | 2.5952 | 0.70793 | 1.8372 | 0 | 0 | 45.2799 | 39 | 2.5952 | 0.76518 | 1.9858 | 0 | 0 | 44.899
40 | 2.4436 | 0.63007 | 1.5396 | 0 | 0 | 45.9286 | 40 | 2.4436 | 0.66954 | 1.6361 | 0 | 0 | 45.6438 | 40 | 2.4436 | 0.74568 | 1.8221 | 0 | 0 | 45.0769
41 | 2.4904 | 0.64564 | 1.6079 | 5.9418 | 13.0368 | 47.1421 | 41 | 2.4904 | 0.67654 | 1.6849 | 3.0185 | 15.6753 | 47.0651 | 41 | 2.4904 | 0.74725 | 1.861 | 1.718 | 16.4089 | 46.889
42 | 2.4086 | 0.69072 | 1.6637 | 0 | 0 | 45.4784 | 42 | 2.4086 | 0.70674 | 1.7022 | 0 | 0 | 45.3629 | 42 | 2.4086 | 0.76523 | 1.8431 | 0 | 0 | 45.0459
43 | 2.5142 | 0.63041 | 1.585 | 0 | 0 | 45.7934 | 43 | 2.5142 | 0.67111 | 1.6873 | 0 | 0 | 45.5756 | 43 | 2.5142 | 0.74698 | 1.8781 | 0 | 0 | 45.0678
44 | 2.5555 | 0.64099 | 1.638 | 0 | 0 | 44.9554 | 44 | 2.5555 | 0.6752 | 1.7255 | 0 | 0 | 44.6501 | 44 | 2.5555 | 0.74717 | 1.9094 | 0 | 0 | 43.9584
45 | 2.5066 | 0.61363 | 1.5381 | 0 | 0 | 43.4172 | 45 | 2.5066 | 0.65808 | 1.6496 | 0 | 0 | 43.0005 | 45 | 2.5066 | 0.73783 | 1.8495 | 0 | 0 | 42.109
46 | 2.5219 | 0.5696 | 1.4365 | 0 | 0 | 43.6808 | 46 | 2.5219 | 0.63161 | 1.5928 | 0 | 0 | 43.1077 | 46 | 2.5219 | 0.72461 | 1.8274 | 0 | 0 | 41.9816
47 | 2.5011 | 0.57662 | 1.4422 | 4.1446 | 8.8862 | 47.3078 | 47 | 2.5011 | 0.63318 | 1.5836 | 1.9515 | 10.5062 | 47.1664 | 47 | 2.5011 | 0.7238 | 1.8103 | 1.0245 | 10.3071 | 46.9397
48 | 2.5007 | 0.69737 | 1.7439 | 0 | 0 | 46.964 | 48 | 2.5007 | 0.70908 | 1.7732 | 0 | 0 | 46.7932 | 48 | 2.5007 | 0.76578 | 1.915 | 0 | 0 | 46.4248
49 | 2.5462 | 0.68372 | 1.7409 | 1.9107 | 8.8033 | 47.0091 | 49 | 2.5462 | 0.70058 | 1.7838 | 0.73534 | 9.8079 | 46.9662 | 49 | 2.5462 | 0.76027 | 1.9358 | 0.2969 | 9.8779 | 46.8142
50 | 2.4764 | 0.68548 | 1.6975 | 0 | 0 | 45.3116 | 50 | 2.4764 | 0.70448 | 1.7446 | 0 | 0 | 45.2216 | 50 | 2.4764 | 0.76441 | 1.893 | 0 | 0 | 44.9212
51 | 2.3915 | 0.62495 | 1.4946 | 7.1107 | 13.4509 | 47.2554 | 51 | 2.3915 | 0.66845 | 1.5986 | 3.7413 | 16.7303 | 47.1514 | 51 | 2.3915 | 0.74587 | 1.7838 | 2.2043 | 17.967 | 46.9662
52 | 2.2966 | 0.69525 | 1.5967 | 1.7775 | 8.828 | 47.1533 | 52 | 2.2966 | 0.70873 | 1.6277 | 0.66878 | 9.8326 | 47.1223 | 52 | 2.2966 | 0.76608 | 1.7594 | 0.26088 | 10.0554 | 46.9906
53 | 2.2678 | 0.69117 | 1.5674 | 0.42086 | 4.7824 | 47.1826 | 53 | 2.2678 | 0.70806 | 1.6057 | 0.075519 | 5.0968 | 47.1443 | 53 | 2.2678 | 0.76635 | 1.7379 | 0.002362 | 5.0383 | 47.0121
54 | 2.4442 | 0.69234 | 1.6922 | 9.2221 | 16.9105 | 47.0578 | 54 | 2.4442 | 0.70856 | 1.7319 | 5.0926 | 21.0016 | 47.0181 | 54 | 2.4442 | 0.76658 | 1.8737 | 3.138 | 22.824 | 46.8763
55 | 2.4529 | 0.68739 | 1.6861 | 0.88561 | 6.4222 | 47.0639 | 55 | 2.4529 | 0.70566 | 1.7309 | 0.25406 | 7.0141 | 47.0191 | 55 | 2.4529 | 0.76509 | 1.8767 | 0.058927 | 7.0674 | 46.8733
56 | 2.4311 | 0.68763 | 1.6717 | 0 | 0 | 45.8922 | 56 | 2.4311 | 0.70568 | 1.7156 | 0 | 0 | 45.8035 | 56 | 2.4311 | 0.76505 | 1.8599 | 0 | 0 | 45.5134
57 | 2.4876 | 0.64438 | 1.603 | 0 | 0 | 44.2892 | 57 | 2.4876 | 0.6797 | 1.6908 | 0 | 0 | 44.1127 | 57 | 2.4876 | 0.75126 | 1.8688 | 0 | 0 | 43.6445
58 | 2.3594 | 0.59364 | 1.4006 | 0 | 0 | 43.9886 | 58 | 2.3594 | 0.64892 | 1.5311 | 0 | 0 | 43.6816 | 58 | 2.3594 | 0.7354 | 1.7351 | 0 | 0 | 43.0094
59 | 2.433 | 0.58508 | 1.4235 | 0 | 0 | 42.9651 | 59 | 2.433 | 0.64195 | 1.5619 | 0 | 0 | 42.5197 | 59 | 2.433 | 0.73071 | 1.7778 | 0 | 0 | 41.6316
60 | 2.4308 | 0.55802 | 1.3564 | 0 | 0 | 41.6086 | 60 | 2.4308 | 0.62476 | 1.5187 | 0 | 0 | 41.0011 | 60 | 2.4308 | 0.72162 | 1.7541 | 0 | 0 | 39.8775
61 | 2.4058 | 0.52659 | 1.2668 | 0.029204 | 0 | 43.7126 | 61 | 2.4058 | 0.60539 | 1.4564 | 0 | 0 | 42.9446 | 61 | 2.4058 | 0.71189 | 1.7126 | 0 | 0 | 41.5649
62 | 2.4007 | 0.57748 | 1.3864 | 0 | 0 | 42.3262 | 62 | 2.4007 | 0.63079 | 1.5144 | 0 | 0 | 41.4303 | 62 | 2.4007 | 0.72122 | 1.7315 | 0 | 0 | 39.8334
63 | 2.4356 | 0.54263 | 1.3216 | 0.0028497 | 0 | 43.6017 | 63 | 2.4356 | 0.61054 | 1.487 | 0 | 0 | 42.5432 | 63 | 2.4356 | 0.71167 | 1.7333 | 0 | 0 | 40.7001
64 | 2.3852 | 0.57449 | 1.3703 | 0 | 0 | 42.2315 | 64 | 2.3852 | 0.62509 | 1.491 | 0 | 0 | 41.0523 | 64 | 2.3852 | 0.71622 | 1.7083 | 0 | 0 | 38.9917
65 | 2.3349 | 0.54043 | 1.2618 | 0.26177 | 0 | 46.5078 | 65 | 2.3349 | 0.60599 | 1.4149 | 0.028463 | 0 | 45.4089 | 65 | 2.3349 | 0.70765 | 1.6523 | 0 | 0 | 43.1395
66 | 2.3045 | 0.6664 | 1.5357 | 0 | 0 | 44.9721 | 66 | 2.3045 | 0.67199 | 1.5486 | 0 | 0 | 43.8603 | 66 | 2.3045 | 0.73164 | 1.6861 | 0 | 0 | 41.4534
67 | 2.3855 | 0.61416 | 1.4651 | 13.1047 | 17.0174 | 47.2849 | 67 | 2.3855 | 0.6448 | 1.5382 | 7.6978 | 21.3126 | 47.2118 | 67 | 2.3855 | 0.72054 | 1.7189 | 5.0032 | 21.6002 | 47.0311
68 | 2.3176 | 0.69644 | 1.6141 | 0 | 0.53491 | 47.1359 | 68 | 2.3176 | 0.71013 | 1.6458 | 0 | 0.4618 | 47.1042 | 68 | 2.3176 | 0.7668 | 1.7772 | 0 | 0.28112 | 46.9728
69 | 2.3906 | 0.69048 | 1.6507 | 2.1176 | 9.3683 | 47.0993 | 69 | 2.3906 | 0.70764 | 1.6917 | 0.84053 | 10.6136 | 47.0583 | 69 | 2.3906 | 0.76615 | 1.8316 | 0.35507 | 10.9678 | 46.9184
70 | 2.325 | 0.68903 | 1.602 | 0.20795 | 3.5414 | 47.148 | 70 | 2.325 | 0.70658 | 1.6428 | 0.015858 | 3.6925 | 47.1072 | 70 | 2.325 | 0.76555 | 1.7799 | 0 | 3.5684 | 46.9701
71 | 2.3432 | 0.69096 | 1.619 | 5.0882 | 13.4098 | 47.131 | 71 | 2.3432 | 0.70771 | 1.6583 | 2.5042 | 15.953 | 47.0917 | 71 | 2.3432 | 0.76612 | 1.7951 | 1.3795 | 16.9406 | 46.9549
72 | 2.339 | 0.69028 | 1.6145 | 0.76686 | 6.1141 | 47.1355 | 72 | 2.339 | 0.70735 | 1.6545 | 0.2047 | 6.637 | 47.0955 | 72 | 2.339 | 0.76595 | 1.7915 | 0.039569 | 6.6653 | 46.9585
73 | 2.2467 | 0.69046 | 1.5512 | 0.029204 | 1.7563 | 47.1988 | 73 | 2.2467 | 0.70744 | 1.5894 | 0 | 1.7455 | 47.1606 | 73 | 2.2467 | 0.76599 | 1.7209 | 0 | 1.6085 | 47.0291
74 | 2.2594 | 0.69298 | 1.5657 | 0.23415 | 3.8146 | 47.1843 | 74 | 2.2594 | 0.70894 | 1.6018 | 0.02171 | 3.9889 | 47.1482 | 74 | 2.2594 | 0.76677 | 1.7324 | 0 | 3.8791 | 47.0176
75 | 2.2815 | 0.6924 | 1.5797 | 4.2358 | 12.4985 | 47.1703 | 75 | 2.2815 | 0.70866 | 1.6168 | 2.0041 | 14.6942 | 47.1332 | 75 | 2.2815 | 0.76664 | 1.7491 | 1.0578 | 15.5098 | 47.0009
76 | 2.2816 | 0.69184 | 1.5785 | 0 | 0 | 45.7918 | 76 | 2.2816 | 0.70831 | 1.6161 | 0 | 0 | 45.7171 | 76 | 2.2816 | 0.76646 | 1.7487 | 0 | 0 | 45.4521
77 | 2.3469 | 0.64093 | 1.5042 | 0 | 0 | 46.4876 | 77 | 2.3469 | 0.67798 | 1.5911 | 0 | 0 | 46.326 | 77 | 2.3469 | 0.75068 | 1.7618 | 0 | 0 | 45.8904
78 | 2.3682 | 0.66566 | 1.5764 | 0 | 0 | 45.1112 | 78 | 2.3682 | 0.69044 | 1.6351 | 0 | 0 | 44.8909 | 78 | 2.3682 | 0.75488 | 1.7877 | 0 | 0 | 44.3027
79 | 2.3191 | 0.61853 | 1.4345 | 0.039981 | 0 | 47.2367 | 79 | 2.3191 | 0.66237 | 1.5361 | 0 | 0 | 46.9548 | 79 | 2.3191 | 0.74061 | 1.7176 | 0 | 0 | 46.1851
80 | 2.2343 | 0.6945 | 1.5518 | 0 | 0 | 45.685 | 80 | 2.2343 | 0.70422 | 1.5735 | 0 | 0 | 45.3813 | 80 | 2.2343 | 0.75781 | 1.6932 | 0 | 0 | 44.4919
81 | 2.236 | 0.6373 | 1.425 | 0 | 0 | 45.96 | 81 | 2.236 | 0.67146 | 1.5014 | 0 | 0 | 45.58 | 81 | 2.236 | 0.74218 | 1.6595 | 0 | 0 | 44.5324
82 | 2.1542 | 0.64674 | 1.3932 | 7.7095e-05 | 0 | 46.8667 | 82 | 2.1542 | 0.67529 | 1.4547 | 0 | 0 | 46.4253 | 82 | 2.1542 | 0.74252 | 1.5995 | 0 | 0 | 45.2329
83 | 2.2101 | 0.67996 | 1.5028 | 0 | 0 | 45.364 | 83 | 2.2101 | 0.69255 | 1.5306 | 0 | 0 | 44.8947 | 83 | 2.2101 | 0.74866 | 1.6546 | 0 | 0 | 43.5783
84 | 2.2989 | 0.62665 | 1.4406 | 0 | 0 | 43.9233 | 84 | 2.2989 | 0.66244 | 1.5229 | 0 | 0 | 43.3718 | 84 | 2.2989 | 0.73489 | 1.6895 | 0 | 0 | 41.8888
85 | 2.238 | 0.58327 | 1.3054 | 0 | 0 | 42.618 | 85 | 2.238 | 0.63715 | 1.4259 | 0 | 0 | 41.9458 | 85 | 2.238 | 0.72321 | 1.6186 | 0 | 0 | 40.2703
86 | 2.2575 | 0.54952 | 1.2405 | 0 | 0 | 41.3774 | 86 | 2.2575 | 0.61705 | 1.393 | 0 | 0 | 40.5528 | 86 | 2.2575 | 0.71391 | 1.6116 | 0 | 0 | 38.6586
87 | 2.1851 | 0.52169 | 1.1399 | 1.6482 | 2.6792 | 47.6101 | 87 | 2.1851 | 0.60027 | 1.3117 | 0.60511 | 2.8977 | 47.4383 | 87 | 2.1851 | 0.70616 | 1.543 | 0.22708 | 1.3815 | 47.207
88 | 2.2135 | 0.7098 | 1.5712 | 0 | 0 | 46.0389 | 88 | 2.2135 | 0.71549 | 1.5838 | 0 | 0 | 45.8546 | 88 | 2.2135 | 0.76877 | 1.7017 | 0 | 0 | 45.5053
89 | 2.1485 | 0.64949 | 1.3954 | 0 | 0 | 46.3434 | 89 | 2.1485 | 0.68072 | 1.4625 | 0 | 0 | 46.092 | 89 | 2.1485 | 0.75118 | 1.6139 | 0 | 0 | 45.5913
90 | 2.2136 | 0.66038 | 1.4618 | 0 | 0 | 44.8816 | 90 | 2.2136 | 0.68555 | 1.5175 | 0 | 0 | 44.5745 | 90 | 2.2136 | 0.75199 | 1.6646 | 0 | 0 | 43.9267
91 | 2.2041 | 0.61135 | 1.3475 | 0 | 0 | 43.5342 | 91 | 2.2041 | 0.65676 | 1.4475 | 0 | 0 | 43.127 | 91 | 2.2041 | 0.73758 | 1.6257 | 0 | 0 | 42.301
92 | 2.2222 | 0.57269 | 1.2726 | 0 | 0 | 42.2616 | 92 | 2.2222 | 0.63347 | 1.4077 | 0 | 0 | 41.7193 | 92 | 2.2222 | 0.72586 | 1.613 | 0 | 0 | 40.688
93 | 2.1801 | 0.54113 | 1.1797 | 0 | 0 | 41.5819 | 93 | 2.1801 | 0.61414 | 1.3389 | 0 | 0 | 40.8804 | 93 | 2.1801 | 0.71615 | 1.5613 | 0 | 0 | 39.6267
94 | 2.1405 | 0.52601 | 1.1259 | 0 | 0 | 40.4559 | 94 | 2.1405 | 0.60399 | 1.2928 | 0 | 0 | 39.5876 | 94 | 2.1405 | 0.71065 | 1.5211 | 0 | 0 | 38.1056
95 | 2.1329 | 0.50335 | 1.0736 | 0 | 0 | 39.3823 | 95 | 2.1329 | 0.59007 | 1.2586 | 0 | 0 | 38.329 | 95 | 2.1329 | 0.70381 | 1.5012 | 0 | 0 | 36.6044
96 | 2.0259 | 0.48424 | 0.98103 | 0 | 0 | 38.4013 | 96 | 2.0259 | 0.57832 | 1.1716 | 0 | 0 | 37.1573 | 96 | 2.0259 | 0.6981 | 1.4143 | 0 | 0 | 35.1901
97 | 2.0387 | 0.46865 | 0.95544 | 0 | 0 | 37.6458 | 97 | 2.0387 | 0.56876 | 1.1595 | 0 | 0 | 36.1978 | 97 | 2.0387 | 0.69353 | 1.4139 | 0 | 0 | 33.9762
98 | 2.0378 | 0.45776 | 0.93282 | 0 | 0 | 36.713 | 98 | 2.0378 | 0.5618 | 1.1448 | 0 | 0 | 35.053 | 98 | 2.0378 | 0.69014 | 1.4064 | 0 | 0 | 32.5699
99 | 1.9901 | 0.44551 | 0.8866 | 0 | 0 | 35.8264 | 99 | 1.9901 | 0.55442 | 1.1034 | 0 | 0 | 33.9496 | 99 | 1.9901 | 0.68675 | 1.3667 | 0 | 0 | 31.2032
100 | 2.0489 | 0.43498 | 0.89124 | 0 | 0 | 34.9352 | 100 | 2.0489 | 0.54814 | 1.1231 | 0 | 0 | 32.8265 | 100 | 2.0489 | 0.68392 | 1.4013 | 0 | 0 | 29.8019
101 | 2.0608 | 0.4254 | 0.87667 | 0 | 0 | 34.0585 | 101 | 2.0608 | 0.54249 | 1.118 | 0 | 0 | 31.7085 | 101 | 2.0608 | 0.68143 | 1.4043 | 0 | 0 | 28.3976
102 | 2.0482 | 0.41685 | 0.85381 | 0.034387 | 0 | 36.6703 | 102 | 2.0482 | 0.53753 | 1.101 | 0 | 0 | 34.1076 | 102 | 2.0482 | 0.6793 | 1.3913 | 0 | 0 | 30.5062
103 | 1.9133 | 0.44498 | 0.85137 | 0 | 0 | 37.6189 | 103 | 1.9133 | 0.549 | 1.0504 | 0 | 0 | 34.8572 | 103 | 1.9133 | 0.68263 | 1.3061 | 0 | 0 | 31.0002
104 | 2.0229 | 0.45739 | 0.92524 | 0 | 0 | 36.6937 | 104 | 2.0229 | 0.55325 | 1.1192 | 0 | 0 | 33.738 | 104 | 2.0229 | 0.68353 | 1.3827 | 0 | 0 | 29.6175
105 | 1.9214 | 0.44527 | 0.85551 | 0 | 0 | 35.8382 | 105 | 1.9214 | 0.54702 | 1.051 | 0 | 0 | 32.687 | 105 | 1.9214 | 0.68113 | 1.3087 | 0 | 0 | 28.3088
106 | 1.9607 | 0.43512 | 0.85311 | 0 | 0 | 34.9851 | 106 | 1.9607 | 0.54184 | 1.0624 | 0 | 0 | 31.6246 | 106 | 1.9607 | 0.67917 | 1.3316 | 0 | 0 | 26.9771
107 | 1.9331 | 0.42591 | 0.82331 | 0 | 0 | 34.1618 | 107 | 1.9331 | 0.53718 | 1.0384 | 0 | 0 | 30.5862 | 107 | 1.9331 | 0.67745 | 0.58172 | 0 | 0 | 26.3954
108 | 1.9633 | 0.41782 | 0.82029 | 0 | 0 | 34.0415 | 108 | 1.9633 | 0.53313 | 1.0467 | 0 | 0 | 30.2395 | 108 | 1.9633 | 0.67678 | 0.67634 | 0 | 0 | 26.4191
109 | 1.9783 | 0.4167 | 0.82435 | 0 | 0 | 33.7171 | 109 | 1.9783 | 0.53188 | 1.0522 | 0 | 0 | 29.6873 | 109 | 1.9783 | 0.6768 | 0.53527 | 0 | 0 | 26.3838
110 | 2.006 | 0.41375 | 0.82999 | 0 | 0 | 32.8871 | 110 | 2.006 | 0.52998 | 1.0632 | 0 | 0 | 28.6242 | 110 | 2.006 | 0.67676 | 0.10705 | 0 | 0 | 26.2768
111 | 1.9081 | 0.40666 | 0.77597 | 0 | 0 | 32.1112 | 111 | 1.9081 | 0.52664 | 1.0049 | 0 | 0 | 27.6193 | 111 | 1.9081 | 0.67664 | 0.021411 | 0 | 0 | 26.2554
112 | 1.8704 | 0.4006 | 0.74929 | 0 | 0 | 31.9619 | 112 | 1.8704 | 0.52383 | 0.97976 | 0 | 0 | 27.2395 | 112 | 1.8704 | 0.67662 | 0.48428 | 0 | 0 | 26.3711
113 | 1.8206 | 0.3995 | 0.72731 | 0 | 0 | 31.2346 | 113 | 1.8206 | 0.52284 | 0.7916 | 0 | 0 | 26.4479 | 113 | 1.8206 | 0.67675 | 0.096856 | 0 | 0 | 26.2742
114 | 1.8537 | 0.39436 | 0.73101 | 0 | 0 | 30.5036 | 114 | 1.8537 | 0.52092 | 0.15832 | 0 | 0 | 26.2896 | 114 | 1.8537 | 0.67664 | 0.019371 | 0 | 0 | 26.2548
115 | 1.8309 | 0.3896 | 0.71331 | 0 | 0 | 29.7902 | 115 | 1.8309 | 0.52055 | 0.031664 | 0 | 0 | 26.2579 | 115 | 1.8309 | 0.67662 | 0.0038743 | 0 | 0 | 26.251
116 | 1.8328 | 0.38531 | 0.7062 | 1.9107 | 0 | 39.6734 | 116 | 1.8328 | 0.52048 | 0.95394 | 0.73534 | 0 | 37.0686 | 116 | 1.8328 | 0.67662 | 1.2401 | 0.2969 | 0 | 37.214
117 | 1.9128 | 0.4892 | 0.93572 | 0 | 0 | 38.7377 | 117 | 1.9128 | 0.56808 | 1.0866 | 0 | 0 | 35.982 | 117 | 1.9128 | 0.7003 | 1.3395 | 0 | 0 | 35.8744
118 | 1.8242 | 0.4738 | 0.86431 | 0 | 0 | 37.8734 | 118 | 1.8242 | 0.56034 | 1.0222 | 0 | 0 | 34.9599 | 118 | 1.8242 | 0.69565 | 1.269 | 0 | 0 | 34.6054
119 | 1.8809 | 0.46094 | 0.867 | 0 | 0 | 37.0064 | 119 | 1.8809 | 0.55386 | 1.0418 | 0 | 0 | 33.9181 | 119 | 1.8809 | 0.69184 | 1.3013 | 0 | 0 | 33.3041
120 | 1.8195 | 0.44922 | 0.81738 | 0 | 0 | 36.189 | 120 | 1.8195 | 0.54797 | 0.99707 | 0 | 0 | 32.921 | 120 | 1.8195 | 0.68845 | 1.2527 | 0 | 0 | 32.0515
121 | 1.8071 | 0.43916 | 0.79363 | 0 | 0 | 35.3953 | 121 | 1.8071 | 0.54294 | 0.98118 | 0 | 0 | 31.9398 | 121 | 1.8071 | 0.68562 | 1.239 | 0 | 0 | 30.8125
122 | 1.8208 | 0.43023 | 0.78338 | 0 | 0 | 34.612 | 122 | 1.8208 | 0.53851 | 0.98053 | 0 | 0 | 30.9593 | 122 | 1.8208 | 0.68318 | 1.244 | 0 | 0 | 29.5685
123 | 1.8144 | 0.42215 | 0.76597 | 0 | 0 | 33.846 | 123 | 1.8144 | 0.53453 | 0.96988 | 0 | 0 | 29.9894 | 123 | 1.8144 | 0.68105 | 1.2357 | 0 | 0 | 28.3328
124 | 1.7507 | 0.41491 | 0.72637 | 0 | 0 | 33.1196 | 124 | 1.7507 | 0.53101 | 0.92963 | 0 | 0 | 29.0598 | 124 | 1.7507 | 0.67921 | 1.1891 | 0 | 0 | 27.1437
125 | 1.7623 | 0.40858 | 0.72003 | 0 | 0 | 32.3996 | 125 | 1.7623 | 0.52796 | 0.93042 | 0 | 0 | 28.1294 | 125 | 1.7623 | 0.67765 | 0.71494 | 0 | 0 | 26.4287
126 | 1.7016 | 0.40279 | 0.68541 | 0 | 0 | 31.7142 | 126 | 1.7016 | 0.52522 | 0.89373 | 0 | 0 | 27.2357 | 126 | 1.7016 | 0.67681 | 0.14299 | 0 | 0 | 26.2857
127 | 1.7404 | 0.3977 | 0.69214 | 0 | 0 | 31.022 | 127 | 1.7404 | 0.52283 | 0.78852 | 0 | 0 | 26.4471 | 127 | 1.7404 | 0.67665 | 0.028598 | 0 | 0 | 26.2571
128 | 1.6823 | 0.39294 | 0.66106 | 0 | 0 | 30.361 | 128 | 1.6823 | 0.52092 | 0.1577 | 0 | 0 | 26.2894 | 128 | 1.6823 | 0.67662 | 0.0057195 | 0 | 0 | 26.2514
129 | 1.6958 | 0.38872 | 0.65918 | 0 | 0 | 29.9018 | 129 | 1.6958 | 0.52055 | 0.19154 | 0 | 0 | 26.2979 | 129 | 1.6958 | 0.67662 | 0.16114 | 0 | 0 | 26.2903
130 | 1.7054 | 0.38596 | 0.65822 | 0 | 0 | 29.2436 | 130 | 1.7054 | 0.52057 | 0.038308 | 0 | 0 | 26.2596 | 130 | 1.7054 | 0.67666 | 0.032229 | 0 | 0 | 26.2581
131 | 1.6921 | 0.38225 | 0.6468 | 0 | 0 | 28.5968 | 131 | 1.6921 | 0.52049 | 0.0076616 | 0 | 0 | 26.2519 | 131 | 1.6921 | 0.67662 | 0.0064458 | 0 | 0 | 26.2516
132 | 1.645 | 0.37886 | 0.62322 | 0 | 0 | 27.9736 | 132 | 1.645 | 0.52047 | 0.0015323 | 0 | 0 | 26.2504 | 132 | 1.645 | 0.67662 | 0.0012892 | 0 | 0 | 26.2503
133 | 1.6117 | 0.37581 | 0.6057 | 0 | 0 | 27.3679 | 133 | 1.6117 | 0.52046 | 0.00030647 | 0 | 0 | 26.2501 | 133 | 1.6117 | 0.67662 | 0.00025783 | 0 | 0 | 26.2501
134 | 1.6029 | 0.37305 | 0.59796 | 0 | 0 | 26.7699 | 134 | 1.6029 | 0.52046 | 6.1293e-05 | 0 | 0 | 26.25 | 134 | 1.6029 | 0.67662 | 5.1566e-05 | 0 | 0 | 26.25
135 | 1.622 | 0.37049 | 0.41592 | 0 | 0 | 26.354 | 135 | 1.622 | 0.52046 | 1.2259e-05 | 0 | 0 | 26.25 | 135 | 1.622 | 0.67662 | 1.0313e-05 | 0 | 0 | 26.25
136 | 1.5766 | 0.36882 | 0.083183 | 0 | 0 | 26.2708 | 136 | 1.5766 | 0.52046 | 2.4517e-06 | 0 | 0 | 26.25 | 136 | 1.5766 | 0.67662 | 2.0626e-06 | 0 | 0 | 26.25
137 | 1.592 | 0.36849 | 0.016637 | 0 | 0 | 26.2542 | 137 | 1.592 | 0.52046 | 4.9034e-07 | 0 | 0 | 26.25 | 137 | 1.592 | 0.67662 | 4.1253e-07 | 0 | 0 | 26.25
138 | 1.5965 | 0.36842 | 0.0033273 | 0 | 0 | 26.2508 | 138 | 1.5965 | 0.52046 | 9.8069e-08 | 0 | 0 | 26.25 | 138 | 1.5965 | 0.67662 | 8.2506e-08 | 0 | 0 | 26.25
139 | 1.552 | 0.36841 | 0.00066547 | 0 | 0 | 26.2502 | 139 | 1.552 | 0.52046 | 1.9614e-08 | 0 | 0 | 26.25 | 139 | 1.552 | 0.67662 | 1.6501e-08 | 0 | 0 | 26.25
140 | 1.5948 | 0.36841 | 0.00013309 | 0 | 0 | 26.25 | 140 | 1.5948 | 0.52046 | 3.9228e-09 | 0 | 0 | 26.25 | 140 | 1.5948 | 0.67662 | 3.3002e-09 | 0 | 0 | 26.25
141 | 1.5995 | 0.36841 | 2.6619e-05 | 0 | 0 | 26.25 | 141 | 1.5995 | 0.52046 | 7.8455e-10 | 0 | 0 | 26.25 | 141 | 1.5995 | 0.67662 | 6.6005e-10 | 0 | 0 | 26.25
142 | 1.5593 | 0.36841 | 5.3237e-06 | 0 | 0 | 26.25 | 142 | 1.5593 | 0.52046 | 1.5691e-10 | 0 | 0 | 26.25 | 142 | 1.5593 | 0.67662 | 1.3201e-10 | 0 | 0 | 26.25
143 | 1.5216 | 0.36841 | 1.0647e-06 | 0 | 0 | 26.25 | 143 | 1.5216 | 0.52046 | 3.1383e-11 | 0 | 0 | 26.25 | 143 | 1.5216 | 0.67662 | 2.6401e-11 | 0 | 0 | 26.25
144 | 1.5057 | 0.36841 | 2.1295e-07 | 0 | 0 | 26.25 | 144 | 1.5057 | 0.52046 | 6.2755e-12 | 0 | 0 | 26.25 | 144 | 1.5057 | 0.67662 | 5.2808e-12 | 0 | 0 | 26.25
145 | 1.4812 | 0.36841 | 4.259e-08 | 0 | 0 | 26.25 | 145 | 1.4812 | 0.52046 | 1.2562e-12 | 0 | 0 | 26.25 | 145 | 1.4812 | 0.67662 | 1.0573e-12 | 0 | 0 | 26.25
146 | 1.5095 | 0.36841 | 8.518e-09 | 0 | 0 | 26.25 | 146 | 1.5095 | 0.52046 | 2.5011e-13 | 0 | 0 | 26.25 | 146 | 1.5095 | 0.67662 | 2.1032e-13 | 0 | 0 | 26.25
147 | 1.5151 | 0.36841 | 1.7036e-09 | 0 | 0 | 26.25 | 147 | 1.5151 | 0.52046 | 5.1159e-14 | 0 | 0 | 26.25 | 147 | 1.5151 | 0.67662 | 4.2633e-14 | 0 | 0 | 26.25
148 | 1.4826 | 0.36841 | 3.4072e-10 | 0 | 0 | 26.25 | 148 | 1.4826 | 0.52046 | 1.1369e-14 | 0 | 0 | 26.25 | 148 | 1.4826 | 0.67662 | 8.5265e-15 | 0 | 0 | 26.25
149 | 1.4747 | 0.36841 | 6.8144e-11 | 0 | 0 | 26.25 | 149 | 1.4747 | 0.52046 | 2.8422e-15 | 0 | 0 | 26.25 | 149 | 1.4747 | 0.67662 | 2.8422e-15 | 0 | 0 | 26.25
150 | 1.4448 | 0.36841 | 1.3628e-11 | 0 | 0 | 26.25 | 150 | 1.4448 | 0.52046 | 0 | 0 | 0 | 26.25 | 150 | 1.4448 | 0.67662 | 0 | 0 | 0 | 26.25
151 | 1.4528 | 0.36841 | 2.7256e-12 | 0 | 0 | 26.25 | 151 | 1.4528 | 0.52046 | 0 | 0 | 0 | 26.25 | 151 | 1.4528 | 0.67662 | 0 | 0 | 0 | 26.25
152 | 1.4525 | 0.36841 | 5.457e-13 | 0 | 0 | 26.25 | 152 | 1.4525 | 0.52046 | 0 | 0 | 0 | 26.25 | 152 | 1.4525 | 0.67662 | 0 | 0 | 0 | 26.25
153 | 1.4337 | 0.36841 | 0.52817 | 1.6165 | 0 | 35.7053 | 153 | 1.4337 | 0.52046 | 0.74616 | 0.58965 | 0 | 36.5142 | 153 | 1.4337 | 0.67662 | 0.97003 | 0.21899 | 0 | 36.661
154 | 1.3635 | 0.43362 | 0.59124 | 0 | 0 | 36.4141 | 154 | 1.3635 | 0.56402 | 0.76903 | 0 | 0 | 37.0452 | 154 | 1.3635 | 0.6983 | 0.95212 | 0 | 0 | 37.0089
155 | 1.5317 | 0.44184 | 0.67676 | 0 | 0 | 35.7373 | 155 | 1.5317 | 0.56791 | 0.86985 | 0 | 0 | 36.1753 | 155 | 1.5317 | 0.69955 | 1.0715 | 0 | 0 | 35.9374
156 | 1.4278 | 0.43398 | 0.61964 | 0 | 0 | 35.1177 | 156 | 1.4278 | 0.56165 | 0.80193 | 0 | 0 | 35.3734 | 156 | 1.4278 | 0.69586 | 0.99355 | 0 | 0 | 34.9438
157 | 1.4674 | 0.42729 | 0.62699 | 0 | 0 | 34.4907 | 157 | 1.4674 | 0.55639 | 0.81644 | 0 | 0 | 34.5569 | 157 | 1.4674 | 0.69281 | 1.0166 | 0 | 0 | 33.9272
158 | 1.4278 | 0.42096 | 0.60105 | 0 | 0 | 33.8896 | 158 | 1.4278 | 0.5515 | 0.78744 | 0 | 0 | 33.7695 | 158 | 1.4278 | 0.69001 | 0.98521 | 0 | 0 | 32.942
159 | 1.4407 | 0.4153 | 0.59834 | 0 | 0 | 33.2913 | 159 | 1.4407 | 0.54719 | 0.78835 | 0 | 0 | 32.9811 | 159 | 1.4407 | 0.68759 | 0.99064 | 0 | 0 | 31.9514
160 | 1.3642 | 0.41003 | 0.55934 | 0 | 0 | 34.4319 | 160 | 1.3642 | 0.54323 | 0.74105 | 0 | 0 | 33.9401 | 160 | 1.3642 | 0.68541 | 0.93501 | 0 | 0 | 32.7164
161 | 1.3349 | 0.42039 | 0.56116 | 0 | 0 | 35.1708 | 161 | 1.3349 | 0.54809 | 0.73162 | 0 | 0 | 34.5085 | 161 | 1.3349 | 0.68707 | 0.91714 | 0 | 0 | 33.0992
162 | 1.3842 | 0.42784 | 0.59221 | 0 | 0 | 34.8786 | 162 | 1.3842 | 0.55123 | 0.763 | 0 | 0 | 34.0455 | 162 | 1.3842 | 0.68796 | 0.95227 | 0 | 0 | 32.447
163 | 1.4394 | 0.42482 | 0.6115 | 0 | 0 | 34.2671 | 163 | 1.4394 | 0.54866 | 0.78976 | 0 | 0 | 33.2557 | 163 | 1.4394 | 0.68647 | 0.98813 | 0 | 0 | 31.4588
164 | 1.3609 | 0.41881 | 0.56996 | 0 | 0 | 33.6971 | 164 | 1.3609 | 0.54457 | 0.7411 | 0 | 0 | 32.5146 | 164 | 1.3609 | 0.68441 | 0.93141 | 0 | 0 | 30.5274
165 | 1.398 | 0.41357 | 0.57815 | 0 | 0 | 33.1189 | 165 | 1.398 | 0.54105 | 0.75636 | 0 | 0 | 31.7582 | 165 | 1.398 | 0.68267 | 0.95434 | 0 | 0 | 29.5731
166 | 1.3437 | 0.40857 | 0.54899 | 0 | 0 | 32.5699 | 166 | 1.3437 | 0.53774 | 0.72255 | 0 | 0 | 31.0357 | 166 | 1.3437 | 0.68106 | 0.91512 | 0 | 0 | 28.6579
167 | 1.3974 | 0.40412 | 0.56473 | 0 | 0 | 32.0052 | 167 | 1.3974 | 0.53483 | 0.74738 | 0 | 0 | 30.2883 | 167 | 1.3974 | 0.67967 | 0.94978 | 0 | 0 | 27.7082
168 | 1.3616 | 0.39982 | 0.54437 | 0 | 0 | 31.4608 | 168 | 1.3616 | 0.53205 | 0.72442 | 0 | 0 | 29.5639 | 168 | 1.3616 | 0.67837 | 0.92363 | 0 | 0 | 26.7845
169 | 1.3522 | 0.39591 | 0.53536 | 0 | 0 | 30.9255 | 169 | 1.3522 | 0.52957 | 0.71609 | 0 | 0 | 28.8478 | 169 | 1.3522 | 0.67722 | 0.42762 | 0 | 0 | 26.3569
170 | 1.3545 | 0.3923 | 0.53136 | 0 | 0 | 30.3941 | 170 | 1.3545 | 0.52731 | 0.71423 | 0 | 0 | 28.1336 | 170 | 1.3545 | 0.67673 | 0.085525 | 0 | 0 | 26.2714
171 | 1.37 | 0.38892 | 0.53282 | 0 | 0 | 29.8613 | 171 | 1.37 | 0.52523 | 0.71957 | 0 | 0 | 27.414 | 171 | 1.37 | 0.67664 | 0.017105 | 0 | 0 | 26.2543
172 | 1.3598 | 0.38572 | 0.52451 | 0 | 0 | 29.3368 | 172 | 1.3598 | 0.52329 | 0.71157 | 0 | 0 | 26.7024 | 172 | 1.3598 | 0.67662 | 0.003421 | 0 | 0 | 26.2509
173 | 1.3612 | 0.38276 | 0.52102 | 0 | 0 | 28.8158 | 173 | 1.3612 | 0.52152 | 0.36195 | 0 | 0 | 26.3405 | 173 | 1.3612 | 0.67662 | 0.0006842 | 0 | 0 | 26.2502
174 | 1.3972 | 0.37998 | 0.53092 | 0 | 0 | 28.2849 | 174 | 1.3972 | 0.52067 | 0.072391 | 0 | 0 | 26.2681 | 174 | 1.3972 | 0.67662 | 0.00013684 | 0 | 0 | 26.25
175 | 1.3649 | 0.37731 | 0.51497 | 0 | 0 | 27.7699 | 175 | 1.3649 | 0.5205 | 0.014478 | 0 | 0 | 26.2536 | 175 | 1.3649 | 0.67662 | 2.7368e-05 | 0 | 0 | 26.25
176 | 1.3655 | 0.37486 | 0.51186 | 0 | 0 | 27.258 | 176 | 1.3655 | 0.52047 | 0.0028956 | 0 | 0 | 26.2507 | 176 | 1.3655 | 0.67662 | 5.4736e-06 | 0 | 0 | 26.25
177 | 1.4222 | 0.37257 | 0.52985 | 0 | 0 | 26.7282 | 177 | 1.4222 | 0.52047 | 0.00057913 | 0 | 0 | 26.2501 | 177 | 1.4222 | 0.67662 | 1.0947e-06 | 0 | 0 | 26.25
178 | 1.369 | 0.37032 | 0.38255 | 0 | 0 | 26.3456 | 178 | 1.369 | 0.52046 | 0.00011583 | 0 | 0 | 26.25 | 178 | 1.369 | 0.67662 | 2.1894e-07 | 0 | 0 | 26.25
179 | 1.433 | 0.36878 | 0.076509 | 0 | 0 | 26.2691 | 179 | 1.433 | 0.52046 | 2.3165e-05 | 0 | 0 | 26.25 | 179 | 1.433 | 0.67662 | 4.3789e-08 | 0 | 0 | 26.25
180 | 1.4481 | 0.36848 | 0.015302 | 0 | 0 | 26.2538 | 180 | 1.4481 | 0.52046 | 4.633e-06 | 0 | 0 | 26.25 | 180 | 1.4481 | 0.67662 | 8.7577e-09 | 0 | 0 | 26.25
181 | 1.3969 | 0.36842 | 0.0030604 | 0 | 0 | 26.2508 | 181 | 1.3969 | 0.52046 | 9.266e-07 | 0 | 0 | 26.25 | 181 | 1.3969 | 0.67662 | 1.7516e-09 | 0 | 0 | 26.25
182 | 1.4323 | 0.36841 | 0.00061207 | 0 | 0 | 26.2502 | 182 | 1.4323 | 0.52046 | 1.8532e-07 | 0 | 0 | 26.25 | 182 | 1.4323 | 0.67662 | 3.5031e-10 | 0 | 0 | 26.25
183 | 1.4398 | 0.36841 | 0.00012241 | 0 | 0 | 26.25 | 183 | 1.4398 | 0.52046 | 3.7064e-08 | 0 | 0 | 26.25 | 183 | 1.4398 | 0.67662 | 7.0062e-11 | 0 | 0 | 26.25
184 | 1.4125 | 0.36841 | 2.4483e-05 | 0 | 0 | 26.25 | 184 | 1.4125 | 0.52046 | 7.4128e-09 | 0 | 0 | 26.25 | 184 | 1.4125 | 0.67662 | 1.4012e-11 | 0 | 0 | 26.25
185 | 1.4709 | 0.36841 | 4.8966e-06 | 0 | 0 | 26.25 | 185 | 1.4709 | 0.52046 | 1.4826e-09 | 0 | 0 | 26.25 | 185 | 1.4709 | 0.67662 | 2.8024e-12 | 0 | 0 | 26.25
186 | 1.4674 | 0.36841 | 9.7932e-07 | 0 | 0 | 26.25 | 186 | 1.4674 | 0.52046 | 2.9651e-10 | 0 | 0 | 26.25 | 186 | 1.4674 | 0.67662 | 5.5991e-13 | 0 | 0 | 26.25
187 | 1.4795 | 0.36841 | 1.9586e-07 | 0 | 0 | 26.25 | 187 | 1.4795 | 0.52046 | 5.9302e-11 | 0 | 0 | 26.25 | 187 | 1.4795 | 0.67662 | 1.1084e-13 | 0 | 0 | 26.25
188 | 1.4175 | 0.36841 | 3.9173e-08 | 0 | 0 | 26.25 | 188 | 1.4175 | 0.52046 | 1.186e-11 | 0 | 0 | 26.25 | 188 | 1.4175 | 0.67662 | 2.2737e-14 | 0 | 0 | 26.25
189 | 1.3732 | 0.36841 | 7.8345e-09 | 0 | 0 | 26.25 | 189 | 1.3732 | 0.52046 | 2.3732e-12 | 0 | 0 | 26.25 | 189 | 1.3732 | 0.67662 | 5.6843e-15 | 0 | 0 | 26.25
190 | 1.3411 | 0.36841 | 0.49406 | 0 | 0 | 27.9559 | 190 | 1.3411 | 0.52046 | 0.69797 | 0 | 0 | 27.752 | 190 | 1.3411 | 0.67662 | 0.90738 | 0 | 0 | 27.5426
191 | 1.4233 | 0.37573 | 0.53478 | 0 | 0 | 27.4212 | 191 | 1.4233 | 0.52418 | 0.74608 | 0 | 0 | 27.006 | 191 | 1.4233 | 0.67815 | 0.96523 | 0 | 0 | 26.5774
192 | 1.4755 | 0.37328 | 0.55077 | 0 | 0 | 26.8704 | 192 | 1.4755 | 0.52226 | 0.60476 | 0 | 0 | 26.4012 | 192 | 1.4755 | 0.67698 | 0.26191 | 0 | 0 | 26.3155
193 | 1.4753 | 0.37091 | 0.49631 | 0 | 0 | 26.3741 | 193 | 1.4753 | 0.52081 | 0.12095 | 0 | 0 | 26.2802 | 193 | 1.4753 | 0.67669 | 0.052383 | 0 | 0 | 26.2631
194 | 1.4193 | 0.3689 | 0.099263 | 0 | 0 | 26.2748 | 194 | 1.4193 | 0.52053 | 0.02419 | 0 | 0 | 26.256 | 194 | 1.4193 | 0.67663 | 0.010477 | 0 | 0 | 26.2526
195 | 1.3959 | 0.36851 | 0.019853 | 0 | 0 | 26.255 | 195 | 1.3959 | 0.52048 | 0.0048381 | 0 | 0 | 26.2512 | 195 | 1.3959 | 0.67662 | 0.0020953 | 0 | 0 | 26.2505
196 | 1.4539 | 0.36843 | 0.0039705 | 0 | 0 | 26.251 | 196 | 1.4539 | 0.52047 | 0.00096762 | 0 | 0 | 26.2502 | 196 | 1.4539 | 0.67662 | 0.00041906 | 0 | 0 | 26.2501
197 | 1.4357 | 0.36841 | 0.0007941 | 0 | 0 | 26.2502 | 197 | 1.4357 | 0.52046 | 0.00019352 | 0 | 0 | 26.25 | 197 | 1.4357 | 0.67662 | 8.3813e-05 | 0 | 0 | 26.25
198 | 1.4262 | 0.36841 | 0.00015882 | 0 | 0 | 26.25 | 198 | 1.4262 | 0.52046 | 3.8705e-05 | 0 | 0 | 26.25 | 198 | 1.4262 | 0.67662 | 1.6763e-05 | 0 | 0 | 26.25
199 | 1.4563 | 0.36841 | 0.16003 | 0 | 0 | 26.29 | 199 | 1.4563 | 0.52046 | 0.16001 | 0 | 0 | 26.29 | 199 | 1.4563 | 0.67662 | 0.16 | 0 | 0 | 26.29
200 | 1.4592 | 0.36856 | 0.53781 | 0 | 0 | 27.3522 | 200 | 1.4592 | 0.52055 | 0.7596 | 0 | 0 | 27.1304 | 200 | 1.4592 | 0.67666 | 0.98739 | 0 | 0 | 26.9026
201 | 1.4294 | 0.37298 | 0.53315 | 0.1714 | 0 | 31.7476 | 201 | 1.4294 | 0.52257 | 0.74698 | 0.0087815 | 0 | 31.4746 | 201 | 1.4294 | 0.67736 | 0.96825 | 0 | 0 | 31.0344
202 | 1.3964 | 0.39794 | 0.55569 | 0.40341 | 0 | 37.4885 | 202 | 1.3964 | 0.53657 | 0.74927 | 0.069829 | 0 | 37.3555 | 202 | 1.3964 | 0.6836 | 0.95458 | 0.0015757 | 0 | 36.7782
203 | 1.4951 | 0.4556 | 0.68118 | 0 | 0 | 36.8074 | 203 | 1.4951 | 0.57029 | 0.85265 | 0 | 0 | 36.5029 | 203 | 1.4951 | 0.69871 | 1.0447 | 0 | 0 | 35.7336
204 | 1.4811 | 0.44669 | 0.66161 | 0 | 0 | 36.1458 | 204 | 1.4811 | 0.56394 | 0.83527 | 0 | 0 | 35.6676 | 204 | 1.4811 | 0.6952 | 1.0297 | 0 | 0 | 34.7039
205 | 1.5185 | 0.43865 | 0.66608 | 0 | 0 | 35.4797 | 205 | 1.5185 | 0.55827 | 0.84771 | 0 | 0 | 34.8199 | 205 | 1.5185 | 0.69212 | 1.051 | 0 | 0 | 33.6529
206 | 1.526 | 0.43114 | 0.65793 | 0 | 0 | 34.8218 | 206 | 1.526 | 0.55303 | 0.84393 | 0 | 0 | 33.976 | 206 | 1.526 | 0.68931 | 1.0519 | 0 | 0 | 32.601
207 | 1.4909 | 0.42425 | 0.6325 | 0 | 0 | 34.1892 | 207 | 1.4909 | 0.54828 | 0.81743 | 0 | 0 | 33.1586 | 207 | 1.4909 | 0.68681 | 1.024 | 0 | 0 | 31.577
208 | 1.495 | 0.41808 | 0.62502 | 0 | 0 | 33.5642 | 208 | 1.495 | 0.54409 | 0.81341 | 0 | 0 | 32.3452 | 208 | 1.495 | 0.68465 | 1.0235 | 0 | 0 | 30.5535
209 | 1.5226 | 0.41239 | 0.62789 | 0 | 0 | 32.9363 | 209 | 1.5226 | 0.54028 | 0.82261 | 0 | 0 | 31.5225 | 209 | 1.5226 | 0.68272 | 1.0395 | 0 | 0 | 29.514
210 | 1.5397 | 0.40706 | 0.62674 | 0 | 0 | 32.3096 | 210 | 1.5397 | 0.53676 | 0.82643 | 0 | 0 | 30.6961 | 210 | 1.5397 | 0.68096 | 1.0485 | 0 | 0 | 28.4656
211 | 1.6362 | 0.4021 | 0.65791 | 0 | 0 | 31.6517 | 211 | 1.6362 | 0.53354 | 0.87295 | 0 | 0 | 29.8232 | 211 | 1.6362 | 0.67939 | 1.1116 | 0 | 0 | 27.354
212 | 1.5765 | 0.39726 | 0.62626 | 0 | 0 | 31.0254 | 212 | 1.5765 | 0.53044 | 0.83621 | 0 | 0 | 28.9869 | 212 | 1.5765 | 0.67791 | 0.88318 | 0 | 0 | 26.4708
213 | 1.6614 | 0.39296 | 0.65288 | 0 | 0 | 30.3726 | 213 | 1.6614 | 0.52774 | 0.8768 | 0 | 0 | 28.1101 | 213 | 1.6614 | 0.67686 | 0.17664 | 0 | 0 | 26.2942
214 | 1.6498 | 0.38879 | 0.64144 | 0 | 0 | 30.1311 | 214 | 1.6498 | 0.52516 | 0.86644 | 0 | 0 | 27.6437 | 214 | 1.6498 | 0.67666 | 0.35533 | 0 | 0 | 26.3388
215 | 1.659 | 0.38732 | 0.64256 | 0 | 0 | 29.4886 | 215 | 1.659 | 0.52389 | 0.86914 | 0 | 0 | 26.7746 | 215 | 1.659 | 0.67671 | 0.071065 | 0 | 0 | 26.2678
216 | 1.6683 | 0.3836 | 0.63995 | 0 | 0 | 28.8486 | 216 | 1.6683 | 0.52169 | 0.41965 | 0 | 0 | 26.3549 | 216 | 1.6683 | 0.67664 | 0.014213 | 0 | 0 | 26.2536
217 | 1.7314 | 0.38015 | 0.65818 | 0 | 0 | 28.1904 | 217 | 1.7314 | 0.5207 | 0.08393 | 0 | 0 | 26.271 | 217 | 1.7314 | 0.67662 | 0.0028426 | 0 | 0 | 26.2507
218 | 1.4986 | 0.37685 | 0.56476 | 0.0028497 | 0 | 30.2228 | 218 | 1.4986 | 0.52051 | 0.78006 | 0 | 0 | 28.0909 | 218 | 1.4986 | 0.67662 | 1.014 | 0 | 0 | 27.8367
219 | 1.6948 | 0.38787 | 0.65738 | 0 | 0 | 29.5654 | 219 | 1.6948 | 0.52511 | 0.88997 | 0 | 0 | 27.201 | 219 | 1.6948 | 0.67853 | 1.15 | 0 | 0 | 26.6867
220 | 1.6583 | 0.38403 | 0.63683 | 0 | 0 | 29.5286 | 220 | 1.6583 | 0.52274 | 0.86685 | 0 | 0 | 26.9341 | 220 | 1.6583 | 0.67711 | 0.82936 | 0 | 0 | 26.4573
221 | 1.7475 | 0.38382 | 0.67071 | 0 | 0 | 28.8579 | 221 | 1.7475 | 0.52208 | 0.54728 | 0 | 0 | 26.3868 | 221 | 1.7475 | 0.67685 | 0.16587 | 0 | 0 | 26.2915
222 | 1.7693 | 0.3802 | 0.67268 | 0 | 0 | 28.1852 | 222 | 1.7693 | 0.52078 | 0.10946 | 0 | 0 | 26.2774 | 222 | 1.7693 | 0.67666 | 0.033175 | 0 | 0 | 26.2583
223 | 1.7145 | 0.37682 | 0.64605 | 0 | 0 | 27.5392 | 223 | 1.7145 | 0.52053 | 0.021891 | 0 | 0 | 26.2555 | 223 | 1.7145 | 0.67662 | 0.0066349 | 0 | 0 | 26.2517
224 | 1.7086 | 0.37381 | 0.6387 | 0 | 0 | 26.9005 | 224 | 1.7086 | 0.52048 | 0.0043782 | 0 | 0 | 26.2511 | 224 | 1.7086 | 0.67662 | 0.001327 | 0 | 0 | 26.2503
225 | 1.7067 | 0.37104 | 0.63324 | 0 | 0 | 26.4672 | 225 | 1.7067 | 0.52047 | 0.16088 | 0 | 0 | 26.2902 | 225 | 1.7067 | 0.67662 | 0.16027 | 0 | 0 | 26.2901
226 | 1.7106 | 0.36927 | 0.17379 | 0 | 0 | 26.2934 | 226 | 1.7106 | 0.52056 | 0.032175 | 0 | 0 | 26.258 | 226 | 1.7106 | 0.67666 | 0.032053 | 0 | 0 | 26.258
227 | 1.7364 | 0.36858 | 0.034758 | 0 | 0 | 26.2587 | 227 | 1.7364 | 0.52048 | 0.006435 | 0 | 0 | 26.2516 | 227 | 1.7364 | 0.67662 | 0.0064106 | 0 | 0 | 26.2516
228 | 1.7464 | 0.36844 | 0.0069515 | 0 | 0 | 26.2517 | 228 | 1.7464 | 0.52047 | 0.001287 | 0 | 0 | 26.2503 | 228 | 1.7464 | 0.67662 | 0.0012821 | 0 | 0 | 26.2503
229 | 1.7908 | 0.36842 | 0.65977 | 0.024434 | 0 | 28.8675 | 229 | 1.7908 | 0.52046 | 0.93206 | 0 | 0 | 28.6183 | 229 | 1.7908 | 0.67662 | 1.2117 | 0 | 0 | 28.3386
230 | 1.799 | 0.38025 | 0.68408 | 0 | 0 | 28.1835 | 230 | 1.799 | 0.52662 | 0.94742 | 0 | 0 | 27.6708 | 230 | 1.799 | 0.67921 | 1.2219 | 0 | 0 | 27.1167
231 | 1.8134 | 0.37681 | 0.68332 | 0 | 0 | 27.5001 | 231 | 1.8134 | 0.52396 | 0.95016 | 0 | 0 | 26.7207 | 231 | 1.8134 | 0.67762 | 0.69334 | 0 | 0 | 26.4233
232 | 1.8857 | 0.37363 | 0.70456 | 0 | 0 | 26.7956 | 232 | 1.8857 | 0.52156 | 0.37654 | 0 | 0 | 26.3441 | 232 | 1.8857 | 0.67681 | 0.13867 | 0 | 0 | 26.2847
233 | 1.8506 | 0.3706 | 0.43646 | 0 | 0 | 26.3591 | 233 | 1.8506 | 0.52068 | 0.075308 | 0 | 0 | 26.2688 | 233 | 1.8506 | 0.67665 | 0.027734 | 0 | 0 | 26.2569
234 | 1.9638 | 0.36884 | 0.087291 | 0 | 0 | 26.2718 | 234 | 1.9638 | 0.52051 | 0.015062 | 0 | 0 | 26.2538 | 234 | 1.9638 | 0.67662 | 0.0055468 | 0 | 0 | 26.2514
235 | 1.8882 | 0.36849 | 0.017458 | 0 | 0 | 26.2544 | 235 | 1.8882 | 0.52047 | 0.0030123 | 0 | 0 | 26.2508 | 235 | 1.8882 | 0.67662 | 0.0011094 | 0 | 0 | 26.2503
236 | 1.9113 | 0.36843 | 0.0034917 | 0 | 0 | 26.2509 | 236 | 1.9113 | 0.52047 | 0.00060247 | 0 | 0 | 26.2502 | 236 | 1.9113 | 0.67662 | 0.00022187 | 0 | 0 | 26.2501
237 | 1.7997 | 0.36841 | 0.00069833 | 0 | 0 | 26.2502 | 237 | 1.7997 | 0.52046 | 0.00012049 | 0 | 0 | 26.25 | 237 | 1.7997 | 0.67662 | 4.4374e-05 | 0 | 0 | 26.25
238 | 1.8941 | 0.36841 | 0.00013967 | 0 | 0 | 26.25 | 238 | 1.8941 | 0.52046 | 2.4099e-05 | 0 | 0 | 26.25 | 238 | 1.8941 | 0.67662 | 8.8748e-06 | 0 | 0 | 26.25
239 | 1.9364 | 0.36841 | 2.7933e-05 | 0 | 0 | 26.25 | 239 | 1.9364 | 0.52046 | 4.8197e-06 | 0 | 0 | 26.25 | 239 | 1.9364 | 0.67662 | 1.775e-06 | 0 | 0 | 26.25
240 | 1.8506 | 0.36841 | 5.5866e-06 | 0 | 0 | 26.25 | 240 | 1.8506 | 0.52046 | 9.6395e-07 | 0 | 0 | 26.25 | 240 | 1.8506 | 0.67662 | 3.5499e-07 | 0 | 0 | 26.25
241 | 1.8391 | 0.36841 | 1.1173e-06 | 0 | 0 | 26.25 | 241 | 1.8391 | 0.52046 | 1.9279e-07 | 0 | 0 | 26.25 | 241 | 1.8391 | 0.67662 | 7.0998e-08 | 0 | 0 | 26.25
242 | 1.9351 | 0.36841 | 2.2347e-07 | 0 | 0 | 26.25 | 242 | 1.9351 | 0.52046 | 3.8558e-08 | 0 | 0 | 26.25 | 242 | 1.9351 | 0.67662 | 1.42e-08 | 0 | 0 | 26.25
243 | 1.9235 | 0.36841 | 4.4693e-08 | 0 | 0 | 26.25 | 243 | 1.9235 | 0.52046 | 7.7116e-09 | 0 | 0 | 26.25 | 243 | 1.9235 | 0.67662 | 2.8399e-09 | 0 | 0 | 26.25
244 | 1.9728 | 0.36841 | 8.9386e-09 | 0 | 0 | 26.25 | 244 | 1.9728 | 0.52046 | 1.5423e-09 | 0 | 0 | 26.25 | 244 | 1.9728 | 0.67662 | 5.6799e-10 | 0 | 0 | 26.25
245 | 1.9697 | 0.36841 | 1.7877e-09 | 0 | 0 | 26.25 | 245 | 1.9697 | 0.52046 | 3.0846e-10 | 0 | 0 | 26.25 | 245 | 1.9697 | 0.67662 | 1.136e-10 | 0 | 0 | 26.25
246 | 1.9885 | 0.36841 | 3.5755e-10 | 0 | 0 | 26.25 | 246 | 1.9885 | 0.52046 | 6.1692e-11 | 0 | 0 | 26.25 | 246 | 1.9885 | 0.67662 | 2.272e-11 | 0 | 0 | 26.25
247 | 1.9366 | 0.36841 | 7.1509e-11 | 0 | 0 | 26.25 | 247 | 1.9366 | 0.52046 | 1.2338e-11 | 0 | 0 | 26.25 | 247 | 1.9366 | 0.67662 | 4.5446e-12 | 0 | 0 | 26.25
248 | 1.9839 | 0.36841 | 1.4302e-11 | 0 | 0 | 26.25 | 248 | 1.9839 | 0.52046 | 2.467e-12 | 0 | 0 | 26.25 | 248 | 1.9839 | 0.67662 | 9.0949e-13 | 0 | 0 | 26.25
249 | 1.9246 | 0.36841 | 2.8592e-12 | 0 | 0 | 26.25 | 249 | 1.9246 | 0.52046 | 4.9454e-13 | 0 | 0 | 26.25 | 249 | 1.9246 | 0.67662 | 1.819e-13 | 0 | 0 | 26.25
250 | 2.0683 | 0.36841 | 5.7128e-13 | 0 | 0 | 26.25 | 250 | 2.0683 | 0.52046 | 9.9476e-14 | 0 | 0 | 26.25 | 250 | 2.0683 | 0.67662 | 3.6948e-14 | 0 | 0 | 26.25
251 | 2.0849 | 0.36841 | 1.1369e-13 | 0 | 0 | 26.25 | 251 | 2.0849 | 0.52046 | 1.9895e-14 | 0 | 0 | 26.25 | 251 | 2.0849 | 0.67662 | 8.5265e-15 | 0 | 0 | 26.25
252 | 2.1083 | 0.36841 | 2.2737e-14 | 0 | 0 | 26.25 | 252 | 2.1083 | 0.52046 | 2.8422e-15 | 0 | 0 | 26.25 | 252 | 2.1083 | 0.67662 | 2.8422e-15 | 0 | 0 | 26.25
253 | 2.1065 | 0.36841 | 5.6843e-15 | 0 | 0 | 26.25 | 253 | 2.1065 | 0.52046 | 0 | 0 | 0 | 26.25 | 253 | 2.1065 | 0.67662 | 0 | 0 | 0 | 26.25
254 | 2.0909 | 0.36841 | 0 | 0 | 0 | 26.25 | 254 | 2.0909 | 0.52046 | 0 | 0 | 0 | 26.25 | 254 | 2.0909 | 0.67662 | 0 | 0 | 0 | 26.25
255 | 2.137 | 0.36841 | 0 | 0 | 0 | 26.25 | 255 | 2.137 | 0.52046 | 0 | 0 | 0 | 26.25 | 255 | 2.137 | 0.67662 | 0 | 0 | 0 | 26.25
256 | 2.1048 | 0.36841 | 0 | 0 | 0 | 26.25 | 256 | 2.1048 | 0.52046 | 0 | 0 | 0 | 26.25 | 256 | 2.1048 | 0.67662 | 0 | 0 | 0 | 26.25
257 | 2.0977 | 0.36841 | 0 | 0 | 0 | 26.25 | 257 | 2.0977 | 0.52046 | 0 | 0 | 0 | 26.25 | 257 | 2.0977 | 0.67662 | 0 | 0 | 0 | 26.25
258 | 2.0997 | 0.36841 | 0.4 | 0 | 0 | 26.35 | 258 | 2.0997 | 0.52046 | 0.4 | 0 | 0 | 26.35 | 258 | 2.0997 | 0.67662 | 0.4 | 0 | 0 | 26.35
259 | 2.2064 | 0.3688 | 0.08 | 0 | 0 | 26.27 | 259 | 2.2064 | 0.52069 | 0.08 | 0 | 0 | 26.27 | 259 | 2.2064 | 0.67673 | 0.08 | 0 | 0 | 26.27
260 | 2.2177 | 0.36849 | 0.016 | 0 | 0 | 26.254 | 260 | 2.2177 | 0.52051 | 0.016 | 0 | 0 | 26.254 | 260 | 2.2177 | 0.67664 | 0.016 | 0 | 0 | 26.254
261 | 2.1959 | 0.36842 | 0.0032 | 0 | 0 | 26.2508 | 261 | 2.1959 | 0.52047 | 0.0032 | 0 | 0 | 26.2508 | 261 | 2.1959 | 0.67662 | 0.0032 | 0 | 0 | 26.2508
262 | 2.2613 | 0.36841 | 0.00064 | 0 | 0 | 26.2502 | 262 | 2.2613 | 0.52047 | 0.00064 | 0 | 0 | 26.2502 | 262 | 2.2613 | 0.67662 | 0.00064 | 0 | 0 | 26.2502
263 | 2.3152 | 0.36841 | 0.000128 | 0 | 0 | 26.25 | 263 | 2.3152 | 0.52046 | 0.000128 | 0 | 0 | 26.25 | 263 | 2.3152 | 0.67662 | 0.000128 | 0 | 0 | 26.25
264 | 2.2713 | 0.36841 | 2.56e-05 | 0 | 0 | 26.25 | 264 | 2.2713 | 0.52046 | 2.56e-05 | 0 | 0 | 26.25 | 264 | 2.2713 | 0.67662 | 2.56e-05 | 0 | 0 | 26.25
265 | 2.2343 | 0.36841 | 5.12e-06 | 0 | 0 | 26.25 | 265 | 2.2343 | 0.52046 | 5.12e-06 | 0 | 0 | 26.25 | 265 | 2.2343 | 0.67662 | 5.12e-06 | 0 | 0 | 26.25
266 | 2.1779 | 0.36841 | 1.024e-06 | 0 | 0 | 26.25 | 266 | 2.1779 | 0.52046 | 1.024e-06 | 0 | 0 | 26.25 | 266 | 2.1779 | 0.67662 | 1.024e-06 | 0 | 0 | 26.25
267 | 2.2167 | 0.36841 | 0.81665 | 0 | 0 | 27.4333 | 267 | 2.2167 | 0.52046 | 1.1537 | 0 | 0 | 27.0963 | 267 | 2.2167 | 0.67662 | 1.4999 | 0 | 0 | 26.7501
268 | 2.222 | 0.37334 | 0.82954 | 0.10837 | 0 | 30.9954 | 268 | 2.222 | 0.52248 | 1.1609 | 0.00083726 | 0 | 30.4345 | 268 | 2.222 | 0.67718 | 1.5047 | 0 | 0 | 29.7455
269 | 2.2102 | 0.39276 | 0.86807 | 0 | 0 | 30.1274 | 269 | 2.2102 | 0.53258 | 1.1771 | 0 | 0 | 29.2574 | 269 | 2.2102 | 0.68134 | 1.5059 | 0 | 0 | 28.2396
270 | 2.1837 | 0.3873 | 0.84574 | 0 | 0 | 29.2816 | 270 | 2.1837 | 0.52858 | 1.1543 | 0 | 0 | 28.1032 | 270 | 2.1837 | 0.67908 | 1.4829 | 0 | 0 | 26.7567
271 | 2.2319 | 0.38246 | 0.8536 | 0 | 0 | 28.428 | 271 | 2.2319 | 0.52514 | 1.1721 | 0 | 0 | 26.9311 | 271 | 2.2319 | 0.67719 | 0.40536 | 0 | 0 | 26.3513
272 | 2.2875 | 0.37801 | 0.8647 | 0 | 0 | 27.5633 | 272 | 2.2875 | 0.52207 | 0.54489 | 0 | 0 | 26.3862 | 272 | 2.2875 | 0.67673 | 0.081072 | 0 | 0 | 26.2703
273 | 2.3531 | 0.37392 | 0.87987 | 0 | 0 | 26.6835 | 273 | 2.3531 | 0.52078 | 0.10898 | 0 | 0 | 26.2772 | 273 | 2.3531 | 0.67664 | 0.016214 | 0 | 0 | 26.2541
274 | 2.3013 | 0.37014 | 0.34677 | 0 | 0 | 26.3367 | 274 | 2.3013 | 0.52053 | 0.021796 | 0 | 0 | 26.2554 | 274 | 2.3013 | 0.67662 | 0.0032429 | 0 | 0 | 26.2508
275 | 2.3644 | 0.36875 | 0.069354 | 0 | 0 | 26.2673 | 275 | 2.3644 | 0.52048 | 0.0043591 | 0 | 0 | 26.2511 | 275 | 2.3644 | 0.67662 | 0.00064858 | 0 | 0 | 26.2502
276 | 2.3489 | 0.36848 | 0.013871 | 0 | 0 | 26.2535 | 276 | 2.3489 | 0.52047 | 0.00087182 | 0 | 0 | 26.2502 | 276 | 2.3489 | 0.67662 | 0.00012972 | 0 | 0 | 26.25
277 | 2.1143 | 0.36842 | 0.0027742 | 0 | 0 | 26.2507 | 277 | 2.1143 | 0.52046 | 0.00017436 | 0 | 0 | 26.25 | 277 | 2.1143 | 0.67662 | 2.5943e-05 | 0 | 0 | 26.25
278 | 2.3838 | 0.36841 | 0.00055483 | 0 | 0 | 26.2501 | 278 | 2.3838 | 0.52046 | 3.4873e-05 | 0 | 0 | 26.25 | 278 | 2.3838 | 0.67662 | 5.1886e-06 | 0 | 0 | 26.25
279 | 2.3404 | 0.36841 | 0.00011097 | 0 | 0 | 26.25 | 279 | 2.3404 | 0.52046 | 6.9746e-06 | 0 | 0 | 26.25 | 279 | 2.3404 | 0.67662 | 1.0377e-06 | 0 | 0 | 26.25
280 | 2.3066 | 0.36841 | 2.2193e-05 | 0 | 0 | 26.25 | 280 | 2.3066 | 0.52046 | 1.3949e-06 | 0 | 0 | 26.25 | 280 | 2.3066 | 0.67662 | 2.0755e-07 | 0 | 0 | 26.25
281 | 2.1733 | 0.36841 | 4.4387e-06 | 0 | 0 | 26.25 | 281 | 2.1733 | 0.52046 | 2.7898e-07 | 0 | 0 | 26.25 | 281 | 2.1733 | 0.67662 | 4.1509e-08 | 0 | 0 | 26.25
282 | 2.3476 | 0.36841 | 8.8773e-07 | 0 | 0 | 26.25 | 282 | 2.3476 | 0.52046 | 5.5797e-08 | 0 | 0 | 26.25 | 282 | 2.3476 | 0.67662 | 8.3018e-09 | 0 | 0 | 26.25
283 | 2.313 | 0.36841 | 0.85213 | 0.012632 | 0 | 28.3852 | 283 | 2.313 | 0.52046 | 1.2038 | 0 | 0 | 28.0462 | 283 | 2.313 | 0.67662 | 1.565 | 0 | 0 | 27.685
284 | 2.3631 | 0.3778 | 0.89279 | 0 | 0 | 27.7924 | 284 | 2.3631 | 0.52498 | 1.2406 | 0 | 0 | 27.1056 | 284 | 2.3631 | 0.67834 | 1.388 | 0 | 0 | 26.597
285 | 2.3857 | 0.37497 | 0.89456 | 0.33701 | 0 | 32.8609 | 285 | 2.3857 | 0.5225 | 1.2466 | 0.049244 | 0 | 32.1098 | 285 | 2.3857 | 0.67701 | 1.6152 | 1.602e-05 | 0 | 31.2818
286 | 2.2728 | 0.40645 | 0.92376 | 0.024434 | 0 | 35.2127 | 286 | 2.2728 | 0.53924 | 1.2256 | 0 | 0 | 34.1842 | 286 | 2.2728 | 0.68407 | 1.5547 | 0 | 0 | 33.0271
287 | 2.3627 | 0.42828 | 1.0119 | 5.0394 | 1.4233 | 47.7381 | 287 | 2.3627 | 0.54941 | 1.2981 | 2.4752 | 2.959 | 47.4519 | 287 | 2.3627 | 0.68779 | 1.6251 | 1.3606 | 2.9165 | 47.1249
288 | 2.4101 | 0.71519 | 1.7237 | 0.082018 | 3.1061 | 47.0263 | 288 | 2.4101 | 0.71582 | 1.7252 | 0 | 2.9019 | 47.0248 | 288 | 2.4101 | 0.76784 | 1.8506 | 0 | 2.5749 | 46.8994
289 | 2.4575 | 0.68616 | 1.6862 | 1.9446 | 8.9318 | 47.0638 | 289 | 2.4575 | 0.70581 | 1.7346 | 0.75243 | 10.1224 | 47.0154 | 289 | 2.4575 | 0.76534 | 1.8808 | 0.30625 | 10.4432 | 46.8692
290 | 2.4619 | 0.68763 | 1.6929 | 0 | 0 | 45.3709 | 290 | 2.4619 | 0.7056 | 1.7371 | 0 | 0 | 45.2783 | 290 | 2.4619 | 0.76501 | 1.8834 | 0 | 0 | 44.9858
291 | 2.3977 | 0.62688 | 1.5031 | 0 | 0 | 43.8678 | 291 | 2.3977 | 0.66951 | 1.6053 | 0 | 0 | 43.673 | 291 | 2.3977 | 0.74644 | 1.7898 | 0 | 0 | 43.196
292 | 2.4169 | 0.58173 | 1.406 | 0.744 | 2.7738 | 47.344 | 292 | 2.4169 | 0.64182 | 1.5512 | 0.19543 | 3.1276 | 47.1988 | 292 | 2.4169 | 0.73205 | 1.7693 | 0.03615 | 2.8099 | 46.9807
293 | 2.3675 | 0.69883 | 1.6545 | 0.029204 | 1.9648 | 47.0955 | 293 | 2.3675 | 0.70983 | 1.6805 | 0 | 1.8488 | 47.0695 | 293 | 2.3675 | 0.76624 | 1.814 | 0 | 1.6307 | 46.936
294 | 2.4193 | 0.68888 | 1.6666 | 0 | 0 | 45.4289 | 294 | 2.4193 | 0.70684 | 1.7101 | 0 | 0 | 45.3594 | 294 | 2.4193 | 0.76574 | 1.8526 | 0 | 0 | 45.0834
295 | 2.4433 | 0.62878 | 1.5363 | 0.0014859 | 0 | 46.3912 | 295 | 2.4433 | 0.67104 | 1.6395 | 0 | 0 | 46.2199 | 295 | 2.4433 | 0.74731 | 1.8259 | 0 | 0 | 45.7575
296 | 2.4747 | 0.66211 | 1.6386 | 0.020081 | 0.82108 | 47.1114 | 296 | 2.4747 | 0.68821 | 1.7031 | 0 | 0.66989 | 47.0469 | 296 | 2.4747 | 0.75358 | 1.8649 | 0 | 0.20751 | 46.8851
297 | 2.3097 | 0.68951 | 1.5926 | 0 | 0.16145 | 47.1574 | 297 | 2.3097 | 0.70632 | 1.6314 | 0 | 0.09688 | 47.1186 | 297 | 2.3097 | 0.76518 | 1.7674 | 0 | 0 | 46.9177
298 | 2.3204 | 0.69133 | 1.6041 | 0.26177 | 3.9456 | 47.1459 | 298 | 2.3204 | 0.70797 | 1.6427 | 0.028463 | 4.1401 | 47.1073 | 298 | 2.3204 | 0.76554 | 1.7763 | 0 | 3.9677 | 46.9737
299 | 2.3973 | 0.69087 | 1.6562 | 0 | 0.095859 | 47.0938 | 299 | 2.3973 | 0.70771 | 1.6966 | 0 | 0.057258 | 47.0534 | 299 | 2.3973 | 0.76616 | 1.8367 | 0 | 0 | 46.837
300 | 2.4743 | 0.68881 | 1.7043 | 0 | 0 | 45.6894 | 300 | 2.4743 | 0.70647 | 1.748 | 0 | 0 | 45.6054 | 300 | 2.4743 | 0.76466 | 1.892 | 0 | 0 | 45.245
301 | 2.5489 | 0.63745 | 1.6248 | 0 | 0 | 45.4646 | 301 | 2.5489 | 0.67578 | 1.7225 | 0 | 0 | 45.2829 | 301 | 2.5489 | 0.74877 | 1.9086 | 0 | 0 | 44.7364
302 | 2.5439 | 0.62995 | 1.6025 | 0 | 0 | 43.8621 | 302 | 2.5439 | 0.6696 | 1.7034 | 0 | 0 | 43.5795 | 302 | 2.5439 | 0.74426 | 1.8933 | 0 | 0 | 42.8431
303 | 2.4719 | 0.58157 | 1.4376 | 0.0014859 | 0 | 44.923 | 303 | 2.4719 | 0.64035 | 1.5829 | 0 | 0 | 44.4966 | 303 | 2.4719 | 0.72954 | 1.8034 | 0 | 0 | 43.5397
304 | 2.5128 | 0.61263 | 1.5394 | 0 | 0 | 43.3836 | 304 | 2.5128 | 0.65541 | 1.6469 | 0 | 0 | 42.8496 | 304 | 2.5128 | 0.7346 | 1.8459 | 0 | 0 | 41.6938
305 | 2.4945 | 0.56872 | 1.4187 | 0 | 0 | 42.3649 | 305 | 2.4945 | 0.62942 | 1.5701 | 0 | 0 | 41.6796 | 305 | 2.4945 | 0.722 | 1.801 | 0 | 0 | 40.2927
306 | 2.5018 | 0.54353 | 1.3598 | 0 | 0 | 43.2051 | 306 | 2.5018 | 0.61364 | 1.5352 | 0 | 0 | 42.3443 | 306 | 2.5018 | 0.71403 | 1.7863 | 0 | 0 | 40.7064
307 | 2.5244 | 0.5641 | 1.424 | 0 | 0 | 41.7811 | 307 | 2.5244 | 0.62235 | 1.5711 | 0 | 0 | 40.7733 | 307 | 2.5244 | 0.71625 | 1.8081 | 0 | 0 | 38.8983
308 | 2.4877 | 0.53033 | 1.3193 | 0.0028497 | 0 | 43.059 | 308 | 2.4877 | 0.60276 | 1.4995 | 0 | 0 | 41.8738 | 308 | 2.4877 | 0.70723 | 1.7594 | 0 | 0 | 39.7389
309 | 2.5592 | 0.56038 | 1.4341 | 0 | 0 | 42.7249 | 309 | 2.5592 | 0.61612 | 1.5768 | 0 | 0 | 41.397 | 309 | 2.5592 | 0.7112 | 1.8201 | 0 | 0 | 39.0188
310 | 2.5299 | 0.5521 | 1.3968 | 0 | 0 | 41.4281 | 310 | 2.5299 | 0.61013 | 1.5436 | 0 | 0 | 39.9535 | 310 | 2.5299 | 0.70777 | 1.7906 | 0 | 0 | 37.3282
311 | 2.5186 | 0.52275 | 1.3166 | 0 | 0 | 42.1115 | 311 | 2.5186 | 0.59381 | 1.4955 | 0 | 0 | 40.4579 | 311 | 2.5186 | 0.70073 | 1.7648 | 0 | 0 | 37.5634
312 | 2.5201 | 0.53769 | 1.355 | 0 | 0 | 40.7565 | 312 | 2.5201 | 0.59922 | 1.5101 | 0 | 0 | 38.9479 | 312 | 2.5201 | 0.70164 | 1.7682 | 0 | 0 | 35.7952
313 | 2.5473 | 0.50913 | 1.2969 | 0 | 0 | 39.8596 | 313 | 2.5473 | 0.58389 | 1.4874 | 0 | 0 | 37.8605 | 313 | 2.5473 | 0.6954 | 1.7714 | 0 | 0 | 34.4238
314 | 2.5124 | 0.49245 | 1.2372 | 0 | 0 | 38.6223 | 314 | 2.5124 | 0.57434 | 1.443 | 0 | 0 | 36.4175 | 314 | 2.5124 | 0.69134 | 1.7369 | 0 | 0 | 32.6869
315 | 2.4335 | 0.47202 | 1.1486 | 0 | 0 | 37.4737 | 315 | 2.4335 | 0.56333 | 1.3709 | 0 | 0 | 35.0467 | 315 | 2.4335 | 0.68701 | 1.6718 | 0 | 0 | 31.0151
316 | 2.5044 | 0.4554 | 1.1405 | 0 | 0 | 36.3332 | 316 | 2.5044 | 0.55438 | 1.3884 | 0 | 0 | 33.6583 | 316 | 2.5044 | 0.68356 | 1.7119 | 0 | 0 | 29.3032
317 | 2.5806 | 0.44087 | 1.1377 | 0.00056077 | 0 | 37.5949 | 317 | 2.5806 | 0.54661 | 1.4106 | 0 | 0 | 34.6477 | 317 | 2.5806 | 0.68063 | 1.7564 | 0 | 0 | 29.9467
318 | 2.5738 | 0.45705 | 1.1764 | 0 | 0 | 37.0186 | 318 | 2.5738 | 0.55203 | 1.4208 | 0 | 0 | 33.8269 | 318 | 2.5738 | 0.68167 | 1.7545 | 0 | 0 | 28.7923
319 | 2.5566 | 0.44938 | 1.1489 | 2.2603 | 0 | 47.1094 | 319 | 2.5566 | 0.54749 | 1.3997 | 0.91417 | 0 | 45.013 | 319 | 2.5566 | 0.67986 | 1.7381 | 0.39658 | 0 | 40.1576
320 | 2.5418 | 0.68943 | 1.7524 | 1.0117 | 6.8477 | 46.9976 | 320 | 2.5418 | 0.66459 | 1.6893 | 0.30843 | 5.4546 | 47.0607 | 320 | 2.5418 | 0.71332 | 1.8131 | 0.082031 | 0.82554 | 46.9369
321 | 2.5789 | 0.68503 | 1.7666 | 0 | 0 | 45.731 | 321 | 2.5789 | 0.70664 | 1.8224 | 0 | 0 | 45.7384 | 321 | 2.5789 | 0.76575 | 1.9748 | 0 | 0 | 45.4621
322 | 2.6108 | 0.63886 | 1.6679 | 0 | 0 | 44.663 | 322 | 2.6108 | 0.6784 | 1.7712 | 0 | 0 | 44.5672 | 322 | 2.6108 | 0.75078 | 1.9601 | 0 | 0 | 44.1019
323 | 2.4791 | 0.60467 | 1.499 | 0.045982 | 0 | 46.818 | 323 | 2.4791 | 0.65663 | 1.6278 | 0 | 0 | 46.6394 | 323 | 2.4791 | 0.73898 | 1.832 | 0 | 0 | 45.9699
324 | 2.4978 | 0.67808 | 1.6937 | 2.2965 | 9.3715 | 47.0563 | 324 | 2.4978 | 0.69718 | 1.7414 | 0.93301 | 10.5563 | 47.0086 | 324 | 2.4978 | 0.75566 | 1.8875 | 0.40729 | 10.4126 | 46.8625
325 | 2.5606 | 0.68733 | 1.76 | 0.43863 | 4.7677 | 46.99 | 325 | 2.5606 | 0.70544 | 1.8063 | 0.081425 | 5.0772 | 46.9437 | 325 | 2.5606 | 0.76494 | 1.9587 | 0.0033061 | 5.0092 | 46.7913
326 | 2.574 | 0.68474 | 1.7625 | 0 | 0 | 45.2275 | 326 | 2.574 | 0.70397 | 1.812 | 0 | 0 | 45.1316 | 326 | 2.574 | 0.76416 | 1.967 | 0 | 0 | 44.8243
327 | 2.5953 | 0.62224 | 1.6149 | 0 | 0 | 43.6126 | 327 | 2.5953 | 0.66677 | 1.7304 | 0 | 0 | 43.4012 | 327 | 2.5953 | 0.74502 | 1.9335 | 0 | 0 | 42.8908
328 | 2.5281 | 0.57478 | 1.4531 | 0 | 0 | 42.1595 | 328 | 2.5281 | 0.6376 | 1.6119 | 0 | 0 | 41.7893 | 328 | 2.5281 | 0.72987 | 1.8452 | 0 | 0 | 41.0457
329 | 2.5596 | 0.53879 | 1.379 | 0.57225 | 0.43729 | 47.371 | 329 | 2.5596 | 0.61504 | 1.5742 | 0.12875 | 0.51056 | 47.1758 | 329 | 2.5596 | 0.71816 | 1.8382 | 0.014302 | 0 | 46.7932
330 | 2.5988 | 0.69993 | 1.819 | 2.0131 | 9.4079 | 46.931 | 330 | 2.5988 | 0.70929 | 1.8434 | 0.78714 | 10.4386 | 46.9066 | 330 | 2.5988 | 0.76418 | 1.986 | 0.32537 | 10.5178 | 46.764
331 | 2.5835 | 0.68244 | 1.7631 | 0 | 0 | 45.4679 | 331 | 2.5835 | 0.70313 | 1.8165 | 0 | 0 | 45.3901 | 331 | 2.5835 | 0.76387 | 1.9734 | 0 | 0 | 45.0906
332 | 2.5863 | 0.63006 | 1.6295 | 0 | 0 | 43.8384 | 332 | 2.5863 | 0.67163 | 1.737 | 0 | 0 | 43.6531 | 332 | 2.5863 | 0.74737 | 1.9329 | 0 | 0 | 43.1576
333 | 2.5189 | 0.58092 | 1.4633 | 0 | 0 | 42.3751 | 333 | 2.5189 | 0.6415 | 1.6159 | 0 | 0 | 42.0372 | 333 | 2.5189 | 0.73178 | 1.8433 | 0 | 0 | 41.3143
334 | 2.462 | 0.54377 | 1.3387 | 0 | 0 | 41.0364 | 334 | 2.462 | 0.61825 | 1.5221 | 0 | 0 | 40.5151 | 334 | 2.462 | 0.71972 | 1.7719 | 0 | 0 | 39.5424
335 | 2.4128 | 0.51468 | 1.2418 | 0 | 0 | 39.7945 | 335 | 2.4128 | 0.59985 | 1.4473 | 0 | 0 | 39.0677 | 335 | 2.4128 | 0.71024 | 1.7137 | 0 | 0 | 37.8287
336 | 2.4207 | 0.49131 | 1.1893 | 0 | 0 | 38.6052 | 336 | 2.4207 | 0.58502 | 1.4161 | 0 | 0 | 37.6516 | 336 | 2.4207 | 0.70268 | 1.701 | 0 | 0 | 36.1278
337 | 2.4856 | 0.47175 | 1.1726 | 0 | 0 | 37.4326 | 337 | 2.4856 | 0.57264 | 1.4234 | 0 | 0 | 36.2282 | 337 | 2.4856 | 0.69648 | 1.7312 | 0 | 0 | 34.3966
338 | 2.4831 | 0.45484 | 1.1294 | 0 | 0 | 36.3032 | 338 | 2.4831 | 0.56201 | 1.3955 | 0 | 0 | 34.8327 | 338 | 2.4831 | 0.69126 | 1.7165 | 0 | 0 | 32.6801
339 | 2.4832 | 0.44051 | 1.0939 | 0 | 0 | 35.2093 | 339 | 2.4832 | 0.55311 | 1.3734 | 0 | 0 | 33.4592 | 339 | 2.4832 | 0.68699 | 1.7059 | 0 | 0 | 30.9742
340 | 2.5014 | 0.42825 | 1.0712 | 0 | 0 | 34.1381 | 340 | 2.5014 | 0.54559 | 1.3647 | 0 | 0 | 32.0945 | 340 | 2.5014 | 0.68348 | 1.7096 | 0 | 0 | 29.2645
341 | 2.4832 | 0.4176 | 1.037 | 0 | 0 | 33.2012 | 341 | 2.4832 | 0.53918 | 1.3389 | 0 | 0 | 30.8557 | 341 | 2.4832 | 0.68057 | 1.69 | 0 | 0 | 27.6745
342 | 2.4806 | 0.40927 | 1.0152 | 0 | 0 | 32.1859 | 342 | 2.4806 | 0.53414 | 1.325 | 0 | 0 | 29.5307 | 342 | 2.4806 | 0.67832 | 1.1396 | 0 | 0 | 26.5349
343 | 2.5533 | 0.40117 | 1.0243 | 0 | 0 | 31.1616 | 343 | 2.5533 | 0.52946 | 1.3519 | 0 | 0 | 28.1788 | 343 | 2.5533 | 0.67694 | 0.22793 | 0 | 0 | 26.307
344 | 2.3794 | 0.39387 | 0.93718 | 0 | 0 | 30.2244 | 344 | 2.3794 | 0.52535 | 1.25 | 0 | 0 | 26.9287 | 344 | 2.3794 | 0.67668 | 0.045585 | 0 | 0 | 26.2614
345 | 2.5144 | 0.38788 | 0.97527 | 0 | 0 | 29.2492 | 345 | 2.5144 | 0.52207 | 0.54297 | 0 | 0 | 26.3857 | 345 | 2.5144 | 0.67663 | 0.0091171 | 0 | 0 | 26.2523
346 | 2.4676 | 0.38228 | 0.94332 | 0 | 0 | 28.3059 | 346 | 2.4676 | 0.52077 | 0.10859 | 0 | 0 | 26.2771 | 346 | 2.4676 | 0.67662 | 0.0018234 | 0 | 0 | 26.2505
347 | 2.3924 | 0.37741 | 0.9029 | 0.074016 | 0 | 31.4289 | 347 | 2.3924 | 0.52053 | 1.2453 | 0 | 0 | 29.1319 | 347 | 2.3924 | 0.67662 | 1.6187 | 0 | 0 | 28.7317
348 | 2.5611 | 0.39569 | 1.0134 | 0 | 0 | 30.8155 | 348 | 2.5611 | 0.52819 | 1.3527 | 0 | 0 | 28.1791 | 348 | 2.5611 | 0.67977 | 1.741 | 0 | 0 | 27.3908
349 | 2.5091 | 0.39158 | 0.98252 | 0 | 0 | 29.833 | 349 | 2.5091 | 0.52536 | 1.3182 | 0 | 0 | 26.861 | 349 | 2.5091 | 0.67796 | 0.91264 | 0 | 0 | 26.4782
350 | 2.5428 | 0.38556 | 0.98042 | 0.65564 | 0 | 36.197 | 350 | 2.5428 | 0.5219 | 1.3271 | 0.16043 | 0 | 33.3734 | 350 | 2.5428 | 0.67687 | 1.7212 | 0.023999 | 0 | 32.733
351 | 2.4572 | 0.43926 | 1.0793 | 0 | 0 | 36.9176 | 351 | 2.4572 | 0.54516 | 1.3395 | 0 | 0 | 33.8339 | 351 | 2.4572 | 0.68711 | 1.6883 | 0 | 0 | 32.8446
352 | 2.439 | 0.44809 | 1.0929 | 0 | 0 | 36.4248 | 352 | 2.439 | 0.54753 | 1.3354 | 0 | 0 | 33.0985 | 352 | 2.439 | 0.68737 | 1.6765 | 0 | 0 | 31.7682
353 | 2.439 | 0.44197 | 1.078 | 3.743 | 1.1317 | 47.672 | 353 | 2.439 | 0.5438 | 1.3263 | 1.7221 | 0 | 47.2501 | 353 | 2.439 | 0.68503 | 1.6708 | 0.88048 | 0 | 46.4169
354 | 2.4857 | 0.7124 | 1.7708 | 0 | 0 | 45.9013 | 354 | 2.4857 | 0.71103 | 1.7674 | 0 | 0 | 45.4827 | 354 | 2.4857 | 0.76019 | 1.8896 | 0 | 0 | 44.5273
355 | 2.4857 | 0.6447 | 1.6025 | 0 | 0 | 44.2988 | 355 | 2.4857 | 0.6734 | 1.6739 | 0 | 0 | 43.8088 | 355 | 2.4857 | 0.74248 | 1.8455 | 0 | 0 | 42.6818
356 | 2.496 | 0.59391 | 1.4824 | 2.5944 | 7.3543 | 47.2676 | 356 | 2.496 | 0.64398 | 1.6074 | 1.0899 | 8.3689 | 47.1426 | 356 | 2.496 | 0.72842 | 1.8182 | 0.49784 | 7.834 | 46.9318
357 | 2.574 | 0.69574 | 1.7908 | 0 | 0.71757 | 46.9592 | 357 | 2.574 | 0.70852 | 1.8237 | 0 | 0.59261 | 46.9263 | 357 | 2.574 | 0.7657 | 1.9709 | 0 | 0.38183 | 46.7791
358 | 2.4883 | 0.68353 | 1.7008 | 0 | 0 | 45.2584 | 358 | 2.4883 | 0.70357 | 1.7507 | 0 | 0 | 45.1756 | 358 | 2.4883 | 0.76403 | 1.9011 | 0 | 0 | 44.878
359 | 2.4909 | 0.62323 | 1.5524 | 6.5708 | 12.9376 | 47.1976 | 359 | 2.4909 | 0.66759 | 1.6629 | 3.405 | 16.0206 | 47.0871 | 359 | 2.4909 | 0.74549 | 1.8569 | 1.9767 | 17.1513 | 46.8931
360 | 2.4649 | 0.69294 | 1.708 | 0.052389 | 2.1952 | 47.042 | 360 | 2.4649 | 0.70724 | 1.7433 | 0 | 2.1371 | 47.0067 | 360 | 2.4649 | 0.76527 | 1.8863 | 0 | 1.9431 | 46.8637
361 | 2.548 | 0.68677 | 1.7499 | 0.0068812 | 1.0851 | 47.0001 | 361 | 2.548 | 0.7054 | 1.7974 | 0 | 1.0567 | 46.9526 | 361 | 2.548 | 0.76495 | 1.9491 | 0 | 0.91366 | 46.8009
362 | 2.574 | 0.68513 | 1.7636 | 0.33701 | 4.2131 | 46.9864 | 362 | 2.574 | 0.70417 | 1.8126 | 0.049244 | 4.4534 | 46.9374 | 362 | 2.574 | 0.76427 | 1.9673 | 1.602e-05 | 4.3509 | 46.7827
363 | 2.4676 | 0.6846 | 1.6893 | 0.059199 | 2.0772 | 47.0607 | 363 | 2.4676 | 0.70382 | 1.7367 | 0 | 2.0874 | 47.0133 | 363 | 2.4676 | 0.76407 | 1.8854 | 0 | 1.9327 | 46.8646
364 | 2.4702 | 0.68751 | 1.6983 | 0.074016 | 2.3367 | 47.0517 | 364 | 2.4702 | 0.70555 | 1.7428 | 0 | 2.3633 | 47.0072 | 364 | 2.4702 | 0.76496 | 1.8896 | 0 | 2.2146 | 46.8604
365 | 2.369 | 0.68715 | 1.6279 | 0.0014859 | 0.80024 | 47.1221 | 365 | 2.369 | 0.70541 | 1.6711 | 0 | 0.75716 | 47.0789 | 365 | 2.369 | 0.76491 | 1.8121 | 0 | 0.61041 | 46.9379