## Instrucciones
Instrucciones:
| Valores para diferentes usos/condiciones de cobertura de suelo | [6 empty] | Valores para diferentes texturas de suelo
| Vegetación | Condición de la vegetación | Número de curva |  | LAI (m2/m2) | Albedo (fracción) | Factor C de USLE | Textura del suelo | Capacidad de campo (mm/mm) | Punto de marchitez (mm/mm) | Factor K de USLE
|  |  | Suelo tipo B | Suelo tipo C
| Pradera | Poor | 77 | 85 | 1 | 0.21 | 0.1 | Arena | 0.1 | 0.05 | 0.02
|  | Fair | 73 | 81 | 1.5 | 0.18 | 0.042 | Arena arcillosa | 0.12 | 0.05 | 0.04
|  | Good | 61 | 73 | 2 | 0.16 | 0.013 | Franco arenoso | 0.18 | 0.08 | 0.13
| Matorral | Poor | 70 | 79 | 2 | 0.2 | 0.072 | Franco arcilloso arenoso | 0.27 | 0.17 | 0.2
|  | Fair | 59 | 70 | 2.5 | 0.17 | 0.024 | Marga | 0.28 | 0.14 | 0.3
|  | Good | 47 | 62 | 3 | 0.15 | 0.006 | Arcilla arenosa | 0.36 | 0.25 | 0.2
| Pastizales arbolados | Poor | 74 | 82 | 1.5 | 0.18 | 0.09 | Franco limosa | 0.31 | 0.11 | 0.38
|  | Fair | 66 | 76 | 2 | 0.16 | 0.035 | Limo | 0.3 | 0.06 | 0.33
|  | Good | 57 | 69 | 2.5 | 0.14 | 0.011 | Franco arcilloso | 0.36 | 0.22 | 0.3
| Bosque | Poor | 70 | 79 | 2.5 | 0.13 | 0.08 | Franco arcillo limoso | 0.38 | 0.22 | 0.32
|  | Fair | 58 | 70 | 3 | 0.12 | 0.029 | Arcilla limosa | 0.41 | 0.27 | 0.26
|  | Good | 51 | 66 | 3.5 | 0.11 | 0.008 | Arcilla | 0.42 | 0.3 | 0.22
La pestaña Escenarios se puede usar para cuantificar los beneficios calculados y la eficiencia de costos para diferentes escenarios de intervención. En esta pestaña, ingrese las entradas (cuadros naranja) para la condición de línea de base y hasta 2 escenarios de intervención. Los valores del ejemplo para el número de curva (CN), el índice de área foliar (LAI), el factor C y el albedo se pueden ver en la tabla a continuación. Si se conocen los costos para la implementación de la práctica, ingréselos cuando corresponda.
En la pestaña Coeficientes, ingrese las entradas para las condiciones del sitio comunes en todos los escenarios. La tabla de abajo contiene los valores aproximados de la capacidad de campo y el puntos de marchitez para texturas comunes de suelo.
La pestaña Clima contiene temperaturas maximas y minimas (°C) y la precipitación diaria (mm) durante 365 días. Los valores predeterminados son para Cusco (Perú) en el 2018. Se pueden ingresar datos alternativos en lugar de los datos predeterminados para una región o año diferente.

## Escenarios
Entradas | Línea base | Escenario 1 | Escenario 2
Número de curva (sin unidades) | 81 | 76 | 69
Índice de área foliar LAI (m2/m2) | 1.5 | 2 | 2.5
Factor USLE C (sin unidades) | 0.1 | 0.035 | 0.011
Albedo (fracción) | 0.21 | 0.16 | 0.14
Área de Intervención (ha) |  | 10 | 10
Salidas | Línea base | Escenario 1 | Escenario 2
Precipitación (mm) | 786 | 786 | 786
Escorrentía (mm) | 87.9698 | 59.824 | 34.5275
Evapotranspiración (mm) | 314.1099 | 375.0367 | 425.1464
Percolación (mm) | 385.2307 | 352.8387 | 328.4163
Pérdidad de sedimentos (t/ha) | 2.8394 | 0.70489 | 0.13564
Beneficios calculados |  | Escenario 1 | Escenario 2
Reducción de escorrentía (ML) |  | 2.8146 | 5.3442
Aumento de percolación (ML) |  | -3.2392 | -5.6814
Reducción de carga de sedimentos (t) |  | 21.3448 | 27.0374
Costos |  | Escenario 1 | Escenario 2
Costos de implementación (USD/ha) |  | 100 | 200
Costo total (USD) |  | 1000 | 2000
Costo eficiencia |  | Escenario 1 | Escenario 2
Reducción de escorrentía (USD por ML) |  | 355.2917 | 374.2352
Aumento de percolación (USD por ML) |  | -308.7185 | -352.0236
Reducción de carga de sedimentos (USD por ton ) |  | 46.8498 | 73.9717

## Coeficientes
Entradas del sitio
Altitud (m) | 3000
Latitud (Grados) | -13.5
Pendiente (m/m) | 0.1
Entradas del suelo |  | Rango
Capacidad de campo (%) | 0.28 | 0 - 1
Punto de marchitez (%) | 0.14 | 0 - 1
Factor USLE K | 0.3 | 0.1 - 0.5
Coeficientes del modelo |  | Rango | Default
Profundidad del suelo (mm) | 150 | 75 - 1000 | 150
Hsw C | 0.3 | 0.1-0.8 | 0.5
Ajuste K | 3.39 | 1 - 10 | 3.388

## Clima
Día | Temperatura máxima (C) | Temperatura mínima (C) | Precipitación (mm)
1 | 19.8 | 8 | 20.1
2 | 20 | 7.5 | 0.8
3 | 21 | 8.1 | 15.5
4 | 19.5 | 8.9 | 2.3
5 | 20.6 | 6.9 | 9.6
6 | 18.5 | 8.4 | 17.1
7 | 19.2 | 8.4 | 0.7
8 | 19 | 9.4 | 0
9 | 20.4 | 7.8 | 0
10 | 20.5 | 7.8 | 0.1
11 | 19.5 | 7 | 2.9
12 | 15.5 | 9.2 | 17.7
13 | 21.2 | 6.5 | 0.4
14 | 18 | 9.5 | 0.4
15 | 18.2 | 9.2 | 0.5
16 | 21 | 7 | 0
17 | 20 | 7.2 | 8.8
18 | 15.2 | 8.5 | 2.5
19 | 21.2 | 4.5 | 7.9
20 | 18 | 6.5 | 5
21 | 21 | 8 | 6.2
22 | 19.2 | 7.5 | 0.1
23 | 17.7 | 7.6 | 19.7
24 | 16.4 | 6.7 | 2.4
25 | 21.1 | 6 | 0
26 | 21.8 | 5.4 | 4
27 | 23.3 | 5 | 0.1
28 | 22.7 | 4.8 | 0
29 | 18 | 5.1 | 1.7
30 | 22.1 | 5 | 5.2
31 | 21.2 | 5 | 3.1
32 | 21 | 6.9 | 1.4
33 | 20.8 | 9.4 | 2.2
34 | 21.2 | 10.4 | 0
35 | 21.5 | 7 | 3.3
36 | 23.5 | 8.9 | 0
37 | 24.5 | 9.4 | 0
38 | 25 | 6.7 | 13.5
39 | 24.5 | 8.2 | 0
40 | 18.8 | 8.1 | 2
41 | 19 | 9.8 | 21.8
42 | 19.2 | 6.5 | 0
43 | 21.3 | 8.6 | 1.9
44 | 21.2 | 10.4 | 0.8
45 | 19.8 | 10 | 0
46 | 20.5 | 10 | 1.7
47 | 20.7 | 9.1 | 18.1
48 | 21.8 | 8.1 | 1.4
49 | 23.8 | 8 | 12.5
50 | 21.7 | 7.5 | 0
51 | 20 | 6 | 24
52 | 17.4 | 5 | 12.1
53 | 16.4 | 5 | 6.8
54 | 20.5 | 8 | 27.7
55 | 21.5 | 7.5 | 9
56 | 19.8 | 8.5 | 0.5
57 | 21.2 | 9.5 | 0
58 | 17 | 8.8 | 1.1
59 | 20.5 | 8.4 | 0.4
60 | 20.6 | 8.4 | 0
61 | 22 | 6.2 | 3.4
62 | 21.2 | 7 | 0
63 | 19.8 | 10 | 2.6
64 | 19.5 | 8.5 | 0
65 | 21.2 | 5 | 5.8
66 | 17.7 | 7.5 | 0
67 | 21.5 | 7.2 | 33.9
68 | 18.7 | 7.5 | 2
69 | 21.8 | 7.6 | 13.1
70 | 20.2 | 6.8 | 5.4
71 | 20 | 8 | 20.1
72 | 20.6 | 7.5 | 8.5
73 | 16.6 | 8 | 3.4
74 | 16.4 | 9 | 5.6
75 | 17.6 | 9 | 18.3
76 | 17.6 | 9.3 | 0.2
77 | 20.2 | 9.7 | 2.2
78 | 21.3 | 9.8 | 0.2
79 | 20.6 | 8.8 | 3.6
80 | 17.5 | 8.7 | 0
81 | 21.8 | 4.8 | 1.7
82 | 17.8 | 5.7 | 2.3
83 | 22.5 | 3.7 | 0
84 | 22.5 | 7.8 | 0
85 | 21.7 | 6.4 | 0
86 | 21.9 | 7.4 | 0
87 | 21.4 | 5.2 | 11.7
88 | 22.2 | 6 | 0
89 | 20.3 | 5.5 | 1.7
90 | 22 | 7 | 0
91 | 22.3 | 6.7 | 0
92 | 22.4 | 7.8 | 0
93 | 22 | 6.8 | 0.5
94 | 20.5 | 7 | 0
95 | 22.6 | 5 | 0
96 | 16.8 | 6.5 | 0
97 | 22.2 | 2.1 | 0.2
98 | 19.3 | 5.4 | 0
99 | 19.2 | 3.8 | 0
100 | 18.3 | 7.8 | 0
101 | 22.6 | 4.5 | 0
102 | 23 | 4 | 3.5
103 | 17.5 | 3.8 | 1.8
104 | 22.3 | 4.5 | 0
105 | 21.3 | 1.3 | 0
106 | 22.2 | 2.7 | 0
107 | 21.7 | 2.4 | 0
108 | 22 | 4 | 0.7
109 | 22.2 | 5 | 0.5
110 | 21.5 | 7.5 | 0
111 | 21.9 | 3 | 0
112 | 21 | 2.6 | 0.6
113 | 19.5 | 2.2 | 0
114 | 17.8 | 6 | 0
115 | 18.6 | 4.6 | 0
116 | 19.8 | 4 | 12.5
117 | 21.7 | 6.5 | 0
118 | 20.8 | 3.6 | 0
119 | 21.7 | 6 | 0
120 | 21 | 4.2 | 0
121 | 22 | 3.1 | 0
122 | 22.8 | 3.5 | 0
123 | 23.4 | 3.1 | 0
124 | 18.2 | 5.6 | 0
125 | 19.6 | 5.3 | 0
126 | 20.5 | 1.8 | 0
127 | 20.8 | 4 | 0
128 | 18.7 | 3.6 | 0
129 | 21.7 | 1.8 | 0.2
130 | 21.7 | 2.8 | 0
131 | 21.7 | 2.6 | 0
132 | 21.8 | 0.5 | 0
133 | 20.8 | 0.2 | 0
134 | 22 | -1 | 0
135 | 22 | 0.5 | 0
136 | 21.5 | -1 | 0
137 | 21.3 | 0.5 | 0
138 | 22 | 0.5 | 0
139 | 20.5 | 0 | 0
140 | 21.8 | 1.5 | 0
141 | 22.5 | 1.5 | 0
142 | 22.2 | 0 | 0
143 | 21 | -0.5 | 0
144 | 20.8 | -0.8 | 0
145 | 20.4 | -1.4 | 0
146 | 22 | -1 | 0
147 | 21.2 | 0.5 | 0
148 | 21 | -0.8 | 0
149 | 20.6 | -0.5 | 0
150 | 21.7 | -3 | 0
151 | 22 | -2.5 | 0
152 | 22.2 | -2.4 | 0
153 | 19 | 0 | 11.6
154 | 11.6 | 3.5 | 1.3
155 | 18.8 | 6.5 | 0
156 | 18.9 | 0.6 | 0
157 | 20.6 | 1.5 | 0
158 | 21.4 | -1.4 | 0
159 | 20.2 | 0.8 | 0
160 | 15 | 1.6 | 1.7
161 | 14.5 | 0.5 | 1.3
162 | 17.2 | 1 | 0.3
163 | 19.3 | 2.4 | 0
164 | 16.6 | 0.5 | 0
165 | 20 | -0.5 | 0
166 | 17.8 | -1.5 | 0
167 | 20.5 | -0.8 | 0
168 | 19 | -1.4 | 0
169 | 19.6 | -2.5 | 0
170 | 20.3 | -3 | 0
171 | 21.5 | -3.2 | 0
172 | 21 | -3.3 | 0
173 | 20.8 | -3 | 0
174 | 22 | -2 | 0
175 | 20.8 | -2.8 | 0
176 | 20.8 | -2.8 | 0
177 | 21.2 | 0.2 | 0
178 | 18.6 | -0.5 | 0
179 | 21.5 | 0.4 | 0
180 | 21.5 | 1.2 | 0
181 | 20.5 | -1 | 0
182 | 23.1 | -1.6 | 0
183 | 23.5 | -1.7 | 0
184 | 22 | -2 | 0
185 | 21.2 | 2.1 | 0
186 | 22.7 | 0.2 | 0
187 | 22.2 | 1.2 | 0
188 | 23.5 | -4 | 0
189 | 20.8 | -4.2 | 0
190 | 19 | -4.6 | 2.2
191 | 18.6 | 0.5 | 0
192 | 18.8 | 3.1 | 0
193 | 19.5 | 2.1 | 0
194 | 18.2 | -0.2 | 0
195 | 17.8 | -1.5 | 0
196 | 21.2 | -1.8 | 0
197 | 19 | -1 | 0
198 | 19.8 | -2.7 | 0
199 | 20.2 | -1.7 | 0.2
200 | 14.5 | 3.8 | 1.6
201 | 13.8 | 2.4 | 5.1
202 | 9.4 | 4.5 | 6.7
203 | 15.5 | 3.7 | 0
204 | 17.6 | 0.4 | 0
205 | 20.6 | -0.9 | 0
206 | 21.2 | -1.5 | 0
207 | 20.8 | -3.5 | 0
208 | 21.1 | -4 | 0
209 | 21.2 | -3 | 0
210 | 22 | -3.3 | 0
211 | 24 | -0.5 | 0
212 | 20.1 | -0.3 | 0
213 | 21 | 2.9 | 0
214 | 19.8 | 3 | 0.4
215 | 21.6 | 1.2 | 0
216 | 21.8 | 1 | 0
217 | 20.6 | 5 | 0
218 | 11.6 | 1.2 | 2.6
219 | 17.5 | 5.2 | 0
220 | 19.6 | 0.7 | 0.6
221 | 21.2 | 3.2 | 0
222 | 20.2 | 4.8 | 0
223 | 21.2 | 0.5 | 0
224 | 19.8 | 1.1 | 0
225 | 20.1 | 0.2 | 0.2
226 | 21 | -1 | 0
227 | 21.5 | -0.7 | 0
228 | 19.8 | 1 | 0
229 | 21.2 | 1.3 | 3.3
230 | 21.2 | 1.2 | 0
231 | 21.7 | 0.9 | 0
232 | 20.9 | 4.7 | 0
233 | 20.1 | 3.3 | 0
234 | 21.8 | 6.5 | 0
235 | 23 | 1.2 | 0
236 | 23 | 1.8 | 0
237 | 18.2 | 0.8 | 0
238 | 19.8 | 3.2 | 0
239 | 20.5 | 4 | 0
240 | 19.2 | 0.8 | 0
241 | 20 | -1 | 0
242 | 22.6 | 0.4 | 0
243 | 21.6 | 0.4 | 0
244 | 21 | 2.8 | 0
245 | 22 | 1.2 | 0
246 | 22.2 | 1.4 | 0
247 | 22 | -1.2 | 0
248 | 23 | -0.5 | 0
249 | 22.2 | -2.8 | 0
250 | 24.2 | 1.2 | 0
251 | 22.2 | 3.5 | 0
252 | 22.8 | 3.5 | 0
253 | 21.3 | 4.5 | 0
254 | 22.2 | 2.5 | 0
255 | 23.5 | 2.8 | 0
256 | 21.8 | 2.7 | 0
257 | 18.6 | 5.2 | 0
258 | 20 | 3.5 | 0.5
259 | 22.5 | 5.2 | 0
260 | 23 | 4.8 | 0
261 | 23.3 | 3.2 | 0
262 | 24.7 | 4.2 | 0
263 | 25.2 | 5.6 | 0
264 | 23.9 | 4.7 | 0
265 | 23.2 | 3.5 | 0
266 | 22.8 | 1.2 | 0
267 | 18.8 | 6.5 | 2
268 | 20.5 | 4.7 | 4.5
269 | 20 | 4.4 | 0
270 | 19.5 | 3.5 | 0
271 | 21.2 | 3.5 | 0
272 | 23.2 | 3.5 | 0
273 | 25.6 | 3.5 | 0
274 | 23.2 | 3.5 | 0
275 | 24.5 | 4.5 | 0
276 | 22.6 | 5.5 | 0
277 | 13.5 | 4.8 | 0
278 | 21.5 | 7.5 | 0
279 | 20 | 7 | 0
280 | 20 | 5.4 | 0
281 | 16 | 3.8 | 0
282 | 23 | 3.6 | 0
283 | 22.2 | 2.8 | 3
284 | 19.8 | 7 | 0.3
285 | 19.5 | 8 | 6.3
286 | 15 | 7.8 | 3.3
287 | 20 | 6.2 | 20
288 | 20.5 | 7.4 | 4.2
289 | 21.6 | 8 | 12.6
290 | 23 | 6.6 | 0
291 | 19.8 | 7.1 | 0
292 | 21.2 | 6.3 | 8.4
293 | 17 | 8.4 | 3.4
294 | 21.8 | 5.5 | 0
295 | 22.5 | 5.6 | 2.5
296 | 20.8 | 8.4 | 3.2
297 | 14 | 8.6 | 1.8
298 | 13.4 | 9.5 | 5.8
299 | 17 | 8.8 | 1.7
300 | 20 | 8.7 | 0.3
301 | 22.3 | 9.2 | 1.4
302 | 23.2 | 8 | 0
303 | 21.8 | 6.5 | 2.5
304 | 20.8 | 9 | 0
305 | 21 | 8 | 0.4
306 | 19.2 | 10 | 2.2
307 | 21.2 | 8.8 | 0
308 | 23.5 | 5 | 2.6
309 | 26.2 | 5 | 1.1
310 | 21.2 | 8.8 | 0.1
311 | 21.5 | 8 | 2
312 | 21.5 | 8 | 0
313 | 24.2 | 6.3 | 0.4
314 | 24.5 | 4.6 | 0
315 | 19.4 | 6.6 | 0
316 | 21.5 | 7.2 | 0
317 | 24.6 | 7 | 2.4
318 | 20.5 | 10.8 | 0.6
319 | 23.5 | 7.1 | 13.5
320 | 23.5 | 6.5 | 9.5
321 | 24 | 7.4 | 0.5
322 | 21.8 | 10.8 | 0.6
323 | 20 | 7.5 | 3.7
324 | 20 | 8.2 | 13.6
325 | 23.1 | 7.5 | 6.9
326 | 23.6 | 7.5 | 0
327 | 26.4 | 5.5 | 0
328 | 20.6 | 8.7 | 0
329 | 23.5 | 7 | 7.6
330 | 22 | 10 | 12.8
331 | 22.4 | 9 | 0.3
332 | 22.5 | 9 | 0
333 | 23.5 | 5.4 | 0
334 | 21.5 | 5.2 | 0
335 | 22.8 | 2 | 0
336 | 21.6 | 3.5 | 0
337 | 22 | 5.6 | 0
338 | 23.5 | 4 | 0
339 | 25 | 2.5 | 0
340 | 22.2 | 6 | 0
341 | 23.5 | 4 | 0.1
342 | 21.2 | 6.2 | 0
343 | 23.2 | 7 | 0
344 | 24.5 | -1 | 0
345 | 24.2 | 4.5 | 0
346 | 24.4 | 2.5 | 0
347 | 21.5 | 2.5 | 4.1
348 | 22.5 | 8 | 0.4
349 | 20.5 | 8 | 0
350 | 21.2 | 8.6 | 8
351 | 21 | 5.5 | 1.8
352 | 16.8 | 9 | 0.6
353 | 18.8 | 7 | 17.2
354 | 20.1 | 7.5 | 0
355 | 20.6 | 7 | 0
356 | 21.5 | 6.5 | 14.4
357 | 23.5 | 7.5 | 2.2
358 | 21.5 | 6.2 | 0
359 | 20.8 | 7 | 23
360 | 20 | 6.8 | 3.8
361 | 21 | 9 | 2.8
362 | 22.5 | 8.5 | 6.3
363 | 18.5 | 8.4 | 3.9
364 | 19.2 | 7.8 | 4.1
365 | 16.6 | 6.5 | 2.5

## Constantes
ET
Presión atmosférica (Kpa) | 71.636
a | -13.5075
b | -10.7733
d | 29.1475
ET
Nube | 0.3
Capacidad de campo (mm) | 42
Punto de marchitez (mm) | 21
Escenario | RF1 | RF2 | RF3
Veg
LAIr | 0.59166 | 0.70481 | 0.83961
Almacenamiento S (mm) | 59.5802 | 80.2105 | 114.1159
Albedo (%) | 0.21 | 0.16 | 0.14
Erosión
K (met) | 0.13394
theta | 0.099669
LS | 1.1664
KLSC | 0.015622 | 0.0054677 | 0.0017184

## Cálculos de ET
Día | Temperatura promedio (°C) | Presión de vapor de saturación - e0 (kPa) | Pendiente de la curva Temperatura-Presión de saturación - Δ (kPa/°C) | Calor latente de vaporización - λ (MJ/kg) | Constante psicrométrica - γ (kPa/°C) | (αpet*Δ)/(λ(Δ+γ)) | Declinación solar - δ | Radiación de onda corta - Hsw | Radiación de onda larga - Hlw
1 | 13.9 | 1.5891 | 0.1032 | 2.4682 | 0.047269 | 0.35013 | -0.40265 | 11.7358 | -2.6092
2 | 13.75 | 1.5736 | 0.10232 | 2.4685 | 0.047262 | 0.34915 | -0.40135 | 11.7358 | -2.6121
3 | 14.55 | 1.6574 | 0.10708 | 2.4666 | 0.047298 | 0.35431 | -0.39994 | 11.7359 | -2.5957
4 | 14.2 | 1.6203 | 0.10498 | 2.4675 | 0.047282 | 0.35207 | -0.39841 | 11.7359 | -2.6031
5 | 13.75 | 1.5736 | 0.10232 | 2.4685 | 0.047262 | 0.34915 | -0.39676 | 11.7359 | -2.6121
6 | 13.45 | 1.5432 | 0.10058 | 2.4692 | 0.047248 | 0.34719 | -0.39499 | 11.7358 | -2.6178
7 | 13.8 | 1.5788 | 0.10261 | 2.4684 | 0.047264 | 0.34948 | -0.3931 | 11.7357 | -2.6111
8 | 14.2 | 1.6203 | 0.10498 | 2.4675 | 0.047282 | 0.35207 | -0.3911 | 11.7356 | -2.6031
9 | 14.1 | 1.6098 | 0.10438 | 2.4677 | 0.047278 | 0.35142 | -0.38898 | 11.7354 | -2.6051
10 | 14.15 | 1.6151 | 0.10468 | 2.4676 | 0.04728 | 0.35175 | -0.38675 | 11.7351 | -2.6041
11 | 13.25 | 1.5232 | 0.099435 | 2.4697 | 0.047239 | 0.34587 | -0.3844 | 11.7348 | -2.6215
12 | 12.35 | 1.436 | 0.094418 | 2.4718 | 0.047199 | 0.33985 | -0.38194 | 11.7344 | -2.6365
13 | 13.85 | 1.5839 | 0.1029 | 2.4683 | 0.047266 | 0.3498 | -0.37936 | 11.734 | -2.6102
14 | 13.75 | 1.5736 | 0.10232 | 2.4685 | 0.047262 | 0.34915 | -0.37668 | 11.7334 | -2.6121
15 | 13.7 | 1.5685 | 0.10203 | 2.4687 | 0.04726 | 0.34882 | -0.37388 | 11.7327 | -2.6131
16 | 14 | 1.5994 | 0.10379 | 2.4679 | 0.047273 | 0.35078 | -0.37097 | 11.732 | -2.6072
17 | 13.6 | 1.5584 | 0.10145 | 2.4689 | 0.047255 | 0.34817 | -0.36795 | 11.7311 | -2.615
18 | 11.85 | 1.3894 | 0.091725 | 2.473 | 0.047176 | 0.33645 | -0.36482 | 11.73 | -2.6439
19 | 12.85 | 1.4839 | 0.097178 | 2.4707 | 0.047221 | 0.34321 | -0.36158 | 11.7289 | -2.6284
20 | 12.25 | 1.4266 | 0.093874 | 2.4721 | 0.047194 | 0.33918 | -0.35824 | 11.7276 | -2.6381
21 | 14.5 | 1.6521 | 0.10678 | 2.4668 | 0.047296 | 0.354 | -0.35479 | 11.7261 | -2.5967
22 | 13.35 | 1.5332 | 0.10001 | 2.4695 | 0.047244 | 0.34653 | -0.35123 | 11.7244 | -2.6197
23 | 12.65 | 1.4645 | 0.096066 | 2.4711 | 0.047212 | 0.34187 | -0.34758 | 11.7226 | -2.6318
24 | 11.55 | 1.3621 | 0.09014 | 2.4737 | 0.047163 | 0.33439 | -0.34381 | 11.7206 | -2.648
25 | 13.55 | 1.5533 | 0.10116 | 2.469 | 0.047253 | 0.34784 | -0.33995 | 11.7183 | -2.6159
26 | 13.6 | 1.5584 | 0.10145 | 2.4689 | 0.047255 | 0.34817 | -0.33598 | 11.7159 | -2.615
27 | 14.15 | 1.6151 | 0.10468 | 2.4676 | 0.04728 | 0.35175 | -0.33192 | 11.7132 | -2.6041
28 | 13.75 | 1.5736 | 0.10232 | 2.4685 | 0.047262 | 0.34915 | -0.32776 | 11.7103 | -2.6121
29 | 11.55 | 1.3621 | 0.09014 | 2.4737 | 0.047163 | 0.33439 | -0.3235 | 11.7072 | -2.648
30 | 13.55 | 1.5533 | 0.10116 | 2.469 | 0.047253 | 0.34784 | -0.31914 | 11.7037 | -2.6159
31 | 13.1 | 1.5083 | 0.098584 | 2.4701 | 0.047233 | 0.34487 | -0.31469 | 11.7001 | -2.6241
32 | 13.95 | 1.5942 | 0.10349 | 2.4681 | 0.047271 | 0.35045 | -0.31015 | 11.6961 | -2.6082
33 | 15.1 | 1.7172 | 0.11047 | 2.4653 | 0.047323 | 0.3578 | -0.30551 | 11.6918 | -2.5833
34 | 15.8 | 1.7961 | 0.1149 | 2.4637 | 0.047355 | 0.36217 | -0.30079 | 11.6872 | -2.5664
35 | 14.25 | 1.6256 | 0.10527 | 2.4674 | 0.047284 | 0.35239 | -0.29597 | 11.6823 | -2.602
36 | 16.2 | 1.8426 | 0.1175 | 2.4628 | 0.047373 | 0.36462 | -0.29107 | 11.6771 | -2.5561
37 | 16.95 | 1.9326 | 0.12252 | 2.461 | 0.047407 | 0.36915 | -0.28608 | 11.6715 | -2.5355
38 | 15.85 | 1.8019 | 0.11522 | 2.4636 | 0.047357 | 0.36247 | -0.281 | 11.6656 | -2.5651
39 | 16.35 | 1.8603 | 0.11849 | 2.4624 | 0.04738 | 0.36554 | -0.27585 | 11.6593 | -2.5521
40 | 13.45 | 1.5432 | 0.10058 | 2.4692 | 0.047248 | 0.34719 | -0.27061 | 11.6527 | -2.6178
41 | 14.4 | 1.6414 | 0.10618 | 2.467 | 0.047291 | 0.35335 | -0.26529 | 11.6456 | -2.5989
42 | 12.85 | 1.4839 | 0.097178 | 2.4707 | 0.047221 | 0.34321 | -0.25989 | 11.6382 | -2.6284
43 | 14.95 | 1.7007 | 0.10953 | 2.4657 | 0.047316 | 0.35686 | -0.25442 | 11.6303 | -2.5868
44 | 15.8 | 1.7961 | 0.1149 | 2.4637 | 0.047355 | 0.36217 | -0.24887 | 11.622 | -2.5664
45 | 14.9 | 1.6953 | 0.10922 | 2.4658 | 0.047314 | 0.35654 | -0.24324 | 11.6133 | -2.5879
46 | 15.25 | 1.7339 | 0.1114 | 2.465 | 0.04733 | 0.35874 | -0.23755 | 11.6042 | -2.5798
47 | 14.9 | 1.6953 | 0.10922 | 2.4658 | 0.047314 | 0.35654 | -0.23178 | 11.5946 | -2.5879
48 | 14.95 | 1.7007 | 0.10953 | 2.4657 | 0.047316 | 0.35686 | -0.22595 | 11.5846 | -2.5868
49 | 15.9 | 1.8077 | 0.11555 | 2.4635 | 0.047359 | 0.36278 | -0.22004 | 11.574 | -2.5638
50 | 14.6 | 1.6628 | 0.10739 | 2.4665 | 0.0473 | 0.35463 | -0.21408 | 11.5631 | -2.5946
51 | 13 | 1.4985 | 0.098019 | 2.4703 | 0.047228 | 0.34421 | -0.20805 | 11.5516 | -2.6259
52 | 11.2 | 1.3309 | 0.088321 | 2.4746 | 0.047147 | 0.33197 | -0.20195 | 11.5396 | -2.6525
53 | 10.7 | 1.2874 | 0.085778 | 2.4757 | 0.047124 | 0.32848 | -0.1958 | 11.5272 | -2.6582
54 | 14.25 | 1.6256 | 0.10527 | 2.4674 | 0.047284 | 0.35239 | -0.18959 | 11.5142 | -2.602
55 | 14.5 | 1.6521 | 0.10678 | 2.4668 | 0.047296 | 0.354 | -0.18333 | 11.5007 | -2.5967
56 | 14.15 | 1.6151 | 0.10468 | 2.4676 | 0.04728 | 0.35175 | -0.17701 | 11.4867 | -2.6041
57 | 15.35 | 1.7451 | 0.11203 | 2.4648 | 0.047334 | 0.35937 | -0.17063 | 11.4722 | -2.5774
58 | 12.9 | 1.4887 | 0.097458 | 2.4705 | 0.047223 | 0.34354 | -0.16421 | 11.4571 | -2.6276
59 | 14.45 | 1.6467 | 0.10648 | 2.4669 | 0.047294 | 0.35368 | -0.15774 | 11.4416 | -2.5978
60 | 14.5 | 1.6521 | 0.10678 | 2.4668 | 0.047296 | 0.354 | -0.15122 | 11.4254 | -2.5967
61 | 14.1 | 1.6098 | 0.10438 | 2.4677 | 0.047278 | 0.35142 | -0.14465 | 11.4087 | -2.6051
62 | 14.1 | 1.6098 | 0.10438 | 2.4677 | 0.047278 | 0.35142 | -0.13805 | 11.3915 | -2.6051
63 | 14.9 | 1.6953 | 0.10922 | 2.4658 | 0.047314 | 0.35654 | -0.1314 | 11.3737 | -2.5879
64 | 14 | 1.5994 | 0.10379 | 2.4679 | 0.047273 | 0.35078 | -0.12471 | 11.3554 | -2.6072
65 | 13.1 | 1.5083 | 0.098584 | 2.4701 | 0.047233 | 0.34487 | -0.11799 | 11.3365 | -2.6241
66 | 12.6 | 1.4597 | 0.095789 | 2.4713 | 0.04721 | 0.34154 | -0.11123 | 11.317 | -2.6326
67 | 14.35 | 1.6361 | 0.10587 | 2.4671 | 0.047289 | 0.35303 | -0.10444 | 11.297 | -2.5999
68 | 13.1 | 1.5083 | 0.098584 | 2.4701 | 0.047233 | 0.34487 | -0.097617 | 11.2764 | -2.6241
69 | 14.7 | 1.6735 | 0.108 | 2.4663 | 0.047305 | 0.35527 | -0.090766 | 11.2553 | -2.5924
70 | 13.5 | 1.5482 | 0.10087 | 2.4691 | 0.047251 | 0.34751 | -0.083888 | 11.2336 | -2.6169
71 | 14 | 1.5994 | 0.10379 | 2.4679 | 0.047273 | 0.35078 | -0.076985 | 11.2113 | -2.6072
72 | 14.05 | 1.6046 | 0.10408 | 2.4678 | 0.047275 | 0.3511 | -0.070059 | 11.1885 | -2.6062
73 | 12.3 | 1.4313 | 0.094145 | 2.472 | 0.047196 | 0.33951 | -0.063112 | 11.1651 | -2.6373
74 | 12.7 | 1.4694 | 0.096343 | 2.471 | 0.047214 | 0.34221 | -0.056147 | 11.1412 | -2.631
75 | 13.3 | 1.5282 | 0.099721 | 2.4696 | 0.047242 | 0.3462 | -0.049165 | 11.1167 | -2.6206
76 | 13.45 | 1.5432 | 0.10058 | 2.4692 | 0.047248 | 0.34719 | -0.042169 | 11.0917 | -2.6178
77 | 14.95 | 1.7007 | 0.10953 | 2.4657 | 0.047316 | 0.35686 | -0.03516 | 11.0661 | -2.5868
78 | 15.55 | 1.7676 | 0.1133 | 2.4643 | 0.047343 | 0.36062 | -0.02814 | 11.04 | -2.5726
79 | 14.7 | 1.6735 | 0.108 | 2.4663 | 0.047305 | 0.35527 | -0.021112 | 11.0134 | -2.5924
80 | 13.1 | 1.5083 | 0.098584 | 2.4701 | 0.047233 | 0.34487 | -0.014078 | 10.9862 | -2.6241
81 | 13.3 | 1.5282 | 0.099721 | 2.4696 | 0.047242 | 0.3462 | -0.0070403 | 10.9585 | -2.6206
82 | 11.75 | 1.3803 | 0.091194 | 2.4733 | 0.047172 | 0.33577 | 0 | 10.9303 | -2.6453
83 | 13.1 | 1.5083 | 0.098584 | 2.4701 | 0.047233 | 0.34487 | 0.0070403 | 10.9016 | -2.6241
84 | 15.15 | 1.7228 | 0.11078 | 2.4652 | 0.047325 | 0.35812 | 0.014078 | 10.8725 | -2.5822
85 | 14.05 | 1.6046 | 0.10408 | 2.4678 | 0.047275 | 0.3511 | 0.021112 | 10.8428 | -2.6062
86 | 14.65 | 1.6682 | 0.10769 | 2.4664 | 0.047303 | 0.35495 | 0.02814 | 10.8126 | -2.5935
87 | 13.3 | 1.5282 | 0.099721 | 2.4696 | 0.047242 | 0.3462 | 0.03516 | 10.782 | -2.6206
88 | 14.1 | 1.6098 | 0.10438 | 2.4677 | 0.047278 | 0.35142 | 0.042169 | 10.751 | -2.6051
89 | 12.9 | 1.4887 | 0.097458 | 2.4705 | 0.047223 | 0.34354 | 0.049165 | 10.7195 | -2.6276
90 | 14.5 | 1.6521 | 0.10678 | 2.4668 | 0.047296 | 0.354 | 0.056147 | 10.6875 | -2.5967
91 | 14.5 | 1.6521 | 0.10678 | 2.4668 | 0.047296 | 0.354 | 0.063112 | 10.6552 | -2.5967
92 | 15.1 | 1.7172 | 0.11047 | 2.4653 | 0.047323 | 0.3578 | 0.070059 | 10.6224 | -2.5833
93 | 14.4 | 1.6414 | 0.10618 | 2.467 | 0.047291 | 0.35335 | 0.076985 | 10.5893 | -2.5989
94 | 13.75 | 1.5736 | 0.10232 | 2.4685 | 0.047262 | 0.34915 | 0.083888 | 10.5558 | -2.6121
95 | 13.8 | 1.5788 | 0.10261 | 2.4684 | 0.047264 | 0.34948 | 0.090766 | 10.5219 | -2.6111
96 | 11.65 | 1.3712 | 0.090666 | 2.4735 | 0.047167 | 0.33508 | 0.097617 | 10.4877 | -2.6467
97 | 12.15 | 1.4172 | 0.093332 | 2.4723 | 0.04719 | 0.3385 | 0.10444 | 10.4531 | -2.6396
98 | 12.35 | 1.436 | 0.094418 | 2.4718 | 0.047199 | 0.33985 | 0.11123 | 10.4183 | -2.6365
99 | 11.5 | 1.3576 | 0.089878 | 2.4738 | 0.04716 | 0.33405 | 0.11799 | 10.3831 | -2.6487
100 | 13.05 | 1.5034 | 0.098301 | 2.4702 | 0.04723 | 0.34454 | 0.12471 | 10.3477 | -2.625
101 | 13.55 | 1.5533 | 0.10116 | 2.469 | 0.047253 | 0.34784 | 0.1314 | 10.312 | -2.6159
102 | 13.5 | 1.5482 | 0.10087 | 2.4691 | 0.047251 | 0.34751 | 0.13805 | 10.2761 | -2.6169
103 | 10.65 | 1.2831 | 0.085527 | 2.4759 | 0.047122 | 0.32813 | 0.14465 | 10.2399 | -2.6588
104 | 13.4 | 1.5382 | 0.10029 | 2.4694 | 0.047246 | 0.34686 | 0.15122 | 10.2036 | -2.6187
105 | 11.3 | 1.3398 | 0.088838 | 2.4743 | 0.047151 | 0.33267 | 0.15774 | 10.1671 | -2.6512
106 | 12.45 | 1.4454 | 0.094964 | 2.4716 | 0.047203 | 0.34053 | 0.16421 | 10.1303 | -2.635
107 | 12.05 | 1.4079 | 0.092794 | 2.4725 | 0.047185 | 0.33782 | 0.17063 | 10.0935 | -2.6411
108 | 13 | 1.4985 | 0.098019 | 2.4703 | 0.047228 | 0.34421 | 0.17701 | 10.0565 | -2.6259
109 | 13.6 | 1.5584 | 0.10145 | 2.4689 | 0.047255 | 0.34817 | 0.18333 | 10.0195 | -2.615
110 | 14.5 | 1.6521 | 0.10678 | 2.4668 | 0.047296 | 0.354 | 0.18959 | 9.9823 | -2.5967
111 | 12.45 | 1.4454 | 0.094964 | 2.4716 | 0.047203 | 0.34053 | 0.1958 | 9.9451 | -2.635
112 | 11.8 | 1.3848 | 0.091459 | 2.4731 | 0.047174 | 0.33611 | 0.20195 | 9.9078 | -2.6446
113 | 10.85 | 1.3003 | 0.086534 | 2.4754 | 0.047131 | 0.32953 | 0.20805 | 9.8706 | -2.6566
114 | 11.9 | 1.394 | 0.091991 | 2.4729 | 0.047178 | 0.33679 | 0.21408 | 9.8333 | -2.6432
115 | 11.6 | 1.3667 | 0.090403 | 2.4736 | 0.047165 | 0.33474 | 0.22004 | 9.7961 | -2.6474
116 | 11.9 | 1.394 | 0.091991 | 2.4729 | 0.047178 | 0.33679 | 0.22595 | 9.7589 | -2.6432
117 | 14.1 | 1.6098 | 0.10438 | 2.4677 | 0.047278 | 0.35142 | 0.23178 | 9.7218 | -2.6051
118 | 12.2 | 1.4219 | 0.093603 | 2.4722 | 0.047192 | 0.33884 | 0.23755 | 9.6848 | -2.6388
119 | 13.85 | 1.5839 | 0.1029 | 2.4683 | 0.047266 | 0.3498 | 0.24324 | 9.6479 | -2.6102
120 | 12.6 | 1.4597 | 0.095789 | 2.4713 | 0.04721 | 0.34154 | 0.24887 | 9.6112 | -2.6326
121 | 12.55 | 1.455 | 0.095514 | 2.4714 | 0.047208 | 0.3412 | 0.25442 | 9.5746 | -2.6334
122 | 13.15 | 1.5133 | 0.098867 | 2.47 | 0.047235 | 0.34521 | 0.25989 | 9.5382 | -2.6233
123 | 13.25 | 1.5232 | 0.099435 | 2.4697 | 0.047239 | 0.34587 | 0.26529 | 9.5021 | -2.6215
124 | 11.9 | 1.394 | 0.091991 | 2.4729 | 0.047178 | 0.33679 | 0.27061 | 9.4662 | -2.6432
125 | 12.45 | 1.4454 | 0.094964 | 2.4716 | 0.047203 | 0.34053 | 0.27585 | 9.4305 | -2.635
126 | 11.15 | 1.3265 | 0.088064 | 2.4747 | 0.047145 | 0.33162 | 0.281 | 9.3951 | -2.6531
127 | 12.4 | 1.4407 | 0.094691 | 2.4717 | 0.047201 | 0.34019 | 0.28608 | 9.36 | -2.6358
128 | 11.15 | 1.3265 | 0.088064 | 2.4747 | 0.047145 | 0.33162 | 0.29107 | 9.3253 | -2.6531
129 | 11.75 | 1.3803 | 0.091194 | 2.4733 | 0.047172 | 0.33577 | 0.29597 | 9.2909 | -2.6453
130 | 12.25 | 1.4266 | 0.093874 | 2.4721 | 0.047194 | 0.33918 | 0.30079 | 9.2569 | -2.6381
131 | 12.15 | 1.4172 | 0.093332 | 2.4723 | 0.04719 | 0.3385 | 0.30551 | 9.2233 | -2.6396
132 | 11.15 | 1.3265 | 0.088064 | 2.4747 | 0.047145 | 0.33162 | 0.31015 | 9.1901 | -2.6531
133 | 10.5 | 1.2703 | 0.084778 | 2.4762 | 0.047115 | 0.32707 | 0.31469 | 9.1574 | -2.6603
134 | 10.5 | 1.2703 | 0.084778 | 2.4762 | 0.047115 | 0.32707 | 0.31914 | 9.1251 | -2.6603
135 | 11.25 | 1.3353 | 0.088579 | 2.4744 | 0.047149 | 0.33232 | 0.3235 | 9.0933 | -2.6519
136 | 10.25 | 1.2493 | 0.083542 | 2.4768 | 0.047104 | 0.3253 | 0.32776 | 9.0621 | -2.6628
137 | 10.9 | 1.3046 | 0.086787 | 2.4753 | 0.047133 | 0.32988 | 0.33192 | 9.0313 | -2.656
138 | 11.25 | 1.3353 | 0.088579 | 2.4744 | 0.047149 | 0.33232 | 0.33598 | 9.0012 | -2.6519
139 | 10.25 | 1.2493 | 0.083542 | 2.4768 | 0.047104 | 0.3253 | 0.33995 | 8.9716 | -2.6628
140 | 11.65 | 1.3712 | 0.090666 | 2.4735 | 0.047167 | 0.33508 | 0.34381 | 8.9426 | -2.6467
141 | 12 | 1.4032 | 0.092525 | 2.4727 | 0.047183 | 0.33748 | 0.34758 | 8.9142 | -2.6418
142 | 11.1 | 1.3221 | 0.087808 | 2.4748 | 0.047142 | 0.33128 | 0.35123 | 8.8865 | -2.6537
143 | 10.25 | 1.2493 | 0.083542 | 2.4768 | 0.047104 | 0.3253 | 0.35479 | 8.8594 | -2.6628
144 | 10 | 1.2285 | 0.082321 | 2.4774 | 0.047093 | 0.32352 | 0.35824 | 8.833 | -2.6651
145 | 9.5 | 1.188 | 0.079926 | 2.4786 | 0.047071 | 0.31994 | 0.36158 | 8.8073 | -2.6692
146 | 10.5 | 1.2703 | 0.084778 | 2.4762 | 0.047115 | 0.32707 | 0.36482 | 8.7823 | -2.6603
147 | 10.85 | 1.3003 | 0.086534 | 2.4754 | 0.047131 | 0.32953 | 0.36795 | 8.7581 | -2.6566
148 | 10.1 | 1.2368 | 0.082808 | 2.4772 | 0.047097 | 0.32424 | 0.37097 | 8.7346 | -2.6642
149 | 10.05 | 1.2327 | 0.082564 | 2.4773 | 0.047095 | 0.32388 | 0.37388 | 8.7118 | -2.6647
150 | 9.35 | 1.176 | 0.079219 | 2.4789 | 0.047064 | 0.31885 | 0.37668 | 8.6899 | -2.6703
151 | 9.75 | 1.2081 | 0.081116 | 2.478 | 0.047082 | 0.32174 | 0.37936 | 8.6687 | -2.6672
152 | 9.9 | 1.2203 | 0.081837 | 2.4776 | 0.047088 | 0.32281 | 0.38194 | 8.6484 | -2.666
153 | 9.5 | 1.188 | 0.079926 | 2.4786 | 0.047071 | 0.31994 | 0.3844 | 8.6289 | -2.6692
154 | 7.55 | 1.0408 | 0.071143 | 2.4832 | 0.046983 | 0.3056 | 0.38675 | 8.6102 | -2.6783
155 | 12.65 | 1.4645 | 0.096066 | 2.4711 | 0.047212 | 0.34187 | 0.38898 | 8.5924 | -2.6318
156 | 9.75 | 1.2081 | 0.081116 | 2.478 | 0.047082 | 0.32174 | 0.3911 | 8.5755 | -2.6672
157 | 11.05 | 1.3177 | 0.087552 | 2.4749 | 0.04714 | 0.33093 | 0.3931 | 8.5595 | -2.6543
158 | 10 | 1.2285 | 0.082321 | 2.4774 | 0.047093 | 0.32352 | 0.39499 | 8.5443 | -2.6651
159 | 10.5 | 1.2703 | 0.084778 | 2.4762 | 0.047115 | 0.32707 | 0.39676 | 8.5301 | -2.6603
160 | 8.3 | 1.0954 | 0.074418 | 2.4814 | 0.047017 | 0.31118 | 0.39841 | 8.5168 | -2.6761
161 | 7.5 | 1.0372 | 0.07093 | 2.4833 | 0.046981 | 0.30522 | 0.39994 | 8.5044 | -2.6784
162 | 9.1 | 1.1564 | 0.078052 | 2.4795 | 0.047053 | 0.31704 | 0.40135 | 8.4929 | -2.6719
163 | 10.85 | 1.3003 | 0.086534 | 2.4754 | 0.047131 | 0.32953 | 0.40265 | 8.4824 | -2.6566
164 | 8.55 | 1.1141 | 0.075538 | 2.4808 | 0.047028 | 0.31302 | 0.40383 | 8.4729 | -2.675
165 | 9.75 | 1.2081 | 0.081116 | 2.478 | 0.047082 | 0.32174 | 0.40488 | 8.4643 | -2.6672
166 | 8.15 | 1.0843 | 0.073753 | 2.4818 | 0.04701 | 0.31007 | 0.40582 | 8.4566 | -2.6767
167 | 9.85 | 1.2162 | 0.081596 | 2.4777 | 0.047086 | 0.32245 | 0.40664 | 8.45 | -2.6664
168 | 8.8 | 1.1332 | 0.076672 | 2.4802 | 0.047039 | 0.31485 | 0.40733 | 8.4443 | -2.6737
169 | 8.55 | 1.1141 | 0.075538 | 2.4808 | 0.047028 | 0.31302 | 0.40791 | 8.4396 | -2.675
170 | 8.65 | 1.1217 | 0.07599 | 2.4806 | 0.047032 | 0.31375 | 0.40836 | 8.4359 | -2.6745
171 | 9.15 | 1.1603 | 0.078285 | 2.4794 | 0.047055 | 0.3174 | 0.40869 | 8.4332 | -2.6716
172 | 8.85 | 1.137 | 0.076901 | 2.4801 | 0.047041 | 0.31522 | 0.40891 | 8.4314 | -2.6734
173 | 8.9 | 1.1408 | 0.07713 | 2.48 | 0.047044 | 0.31558 | 0.409 | 8.4307 | -2.6732
174 | 10 | 1.2285 | 0.082321 | 2.4774 | 0.047093 | 0.32352 | 0.40897 | 8.4309 | -2.6651
175 | 9 | 1.1486 | 0.07759 | 2.4798 | 0.047048 | 0.31631 | 0.40881 | 8.4322 | -2.6726
176 | 9 | 1.1486 | 0.07759 | 2.4798 | 0.047048 | 0.31631 | 0.40854 | 8.4344 | -2.6726
177 | 10.7 | 1.2874 | 0.085778 | 2.4757 | 0.047124 | 0.32848 | 0.40815 | 8.4376 | -2.6582
178 | 9.05 | 1.1525 | 0.077821 | 2.4796 | 0.04705 | 0.31668 | 0.40763 | 8.4418 | -2.6723
179 | 10.95 | 1.309 | 0.087042 | 2.4751 | 0.047136 | 0.33023 | 0.407 | 8.447 | -2.6554
180 | 11.35 | 1.3442 | 0.089097 | 2.4742 | 0.047154 | 0.33301 | 0.40624 | 8.4532 | -2.6506
181 | 9.75 | 1.2081 | 0.081116 | 2.478 | 0.047082 | 0.32174 | 0.40537 | 8.4603 | -2.6672
182 | 10.75 | 1.2917 | 0.086029 | 2.4756 | 0.047127 | 0.32883 | 0.40437 | 8.4684 | -2.6577
183 | 10.9 | 1.3046 | 0.086787 | 2.4753 | 0.047133 | 0.32988 | 0.40325 | 8.4775 | -2.656
184 | 10 | 1.2285 | 0.082321 | 2.4774 | 0.047093 | 0.32352 | 0.40202 | 8.4875 | -2.6651
185 | 11.65 | 1.3712 | 0.090666 | 2.4735 | 0.047167 | 0.33508 | 0.40066 | 8.4985 | -2.6467
186 | 11.45 | 1.3532 | 0.089617 | 2.474 | 0.047158 | 0.3337 | 0.39919 | 8.5105 | -2.6493
187 | 11.7 | 1.3757 | 0.090929 | 2.4734 | 0.047169 | 0.33542 | 0.3976 | 8.5233 | -2.646
188 | 9.75 | 1.2081 | 0.081116 | 2.478 | 0.047082 | 0.32174 | 0.39589 | 8.5371 | -2.6672
189 | 8.3 | 1.0954 | 0.074418 | 2.4814 | 0.047017 | 0.31118 | 0.39406 | 8.5518 | -2.6761
190 | 7.2 | 1.0161 | 0.069658 | 2.484 | 0.046968 | 0.30297 | 0.39212 | 8.5674 | -2.6789
191 | 9.55 | 1.192 | 0.080163 | 2.4785 | 0.047073 | 0.3203 | 0.39006 | 8.5839 | -2.6688
192 | 10.95 | 1.309 | 0.087042 | 2.4751 | 0.047136 | 0.33023 | 0.38788 | 8.6012 | -2.6554
193 | 10.8 | 1.296 | 0.086281 | 2.4755 | 0.047129 | 0.32918 | 0.38559 | 8.6195 | -2.6571
194 | 9 | 1.1486 | 0.07759 | 2.4798 | 0.047048 | 0.31631 | 0.38318 | 8.6385 | -2.6726
195 | 8.15 | 1.0843 | 0.073753 | 2.4818 | 0.04701 | 0.31007 | 0.38067 | 8.6585 | -2.6767
196 | 9.7 | 1.2041 | 0.080877 | 2.4781 | 0.04708 | 0.32138 | 0.37803 | 8.6792 | -2.6677
197 | 9 | 1.1486 | 0.07759 | 2.4798 | 0.047048 | 0.31631 | 0.37529 | 8.7007 | -2.6726
198 | 8.55 | 1.1141 | 0.075538 | 2.4808 | 0.047028 | 0.31302 | 0.37244 | 8.7231 | -2.675
199 | 9.25 | 1.1681 | 0.07875 | 2.4792 | 0.047059 | 0.31813 | 0.36947 | 8.7462 | -2.671
200 | 9.15 | 1.1603 | 0.078285 | 2.4794 | 0.047055 | 0.3174 | 0.3664 | 8.7701 | -2.6716
201 | 8.1 | 1.0806 | 0.073533 | 2.4819 | 0.047008 | 0.3097 | 0.36322 | 8.7947 | -2.6768
202 | 6.95 | 0.99886 | 0.068613 | 2.4846 | 0.046956 | 0.30108 | 0.35992 | 8.8201 | -2.679
203 | 9.6 | 1.196 | 0.0804 | 2.4783 | 0.047075 | 0.32066 | 0.35653 | 8.8461 | -2.6684
204 | 9 | 1.1486 | 0.07759 | 2.4798 | 0.047048 | 0.31631 | 0.35303 | 8.8728 | -2.6726
205 | 9.85 | 1.2162 | 0.081596 | 2.4777 | 0.047086 | 0.32245 | 0.34942 | 8.9003 | -2.6664
206 | 9.85 | 1.2162 | 0.081596 | 2.4777 | 0.047086 | 0.32245 | 0.34571 | 8.9283 | -2.6664
207 | 8.65 | 1.1217 | 0.07599 | 2.4806 | 0.047032 | 0.31375 | 0.34189 | 8.957 | -2.6745
208 | 8.55 | 1.1141 | 0.075538 | 2.4808 | 0.047028 | 0.31302 | 0.33798 | 8.9863 | -2.675
209 | 9.1 | 1.1564 | 0.078052 | 2.4795 | 0.047053 | 0.31704 | 0.33396 | 9.0162 | -2.6719
210 | 9.35 | 1.176 | 0.079219 | 2.4789 | 0.047064 | 0.31885 | 0.32985 | 9.0466 | -2.6703
211 | 11.75 | 1.3803 | 0.091194 | 2.4733 | 0.047172 | 0.33577 | 0.32564 | 9.0776 | -2.6453
212 | 9.9 | 1.2203 | 0.081837 | 2.4776 | 0.047088 | 0.32281 | 0.32133 | 9.1092 | -2.666
213 | 11.95 | 1.3986 | 0.092258 | 2.4728 | 0.047181 | 0.33714 | 0.31693 | 9.1412 | -2.6425
214 | 11.4 | 1.3487 | 0.089357 | 2.4741 | 0.047156 | 0.33336 | 0.31243 | 9.1737 | -2.65
215 | 11.4 | 1.3487 | 0.089357 | 2.4741 | 0.047156 | 0.33336 | 0.30784 | 9.2066 | -2.65
216 | 11.4 | 1.3487 | 0.089357 | 2.4741 | 0.047156 | 0.33336 | 0.30316 | 9.24 | -2.65
217 | 12.8 | 1.479 | 0.096899 | 2.4708 | 0.047219 | 0.34288 | 0.29839 | 9.2739 | -2.6293
218 | 6.4 | 0.96174 | 0.066362 | 2.4859 | 0.046932 | 0.29689 | 0.29353 | 9.3081 | -2.6787
219 | 11.35 | 1.3442 | 0.089097 | 2.4742 | 0.047154 | 0.33301 | 0.28858 | 9.3426 | -2.6506
220 | 10.15 | 1.2409 | 0.083052 | 2.477 | 0.0471 | 0.32459 | 0.28355 | 9.3775 | -2.6638
221 | 12.2 | 1.4219 | 0.093603 | 2.4722 | 0.047192 | 0.33884 | 0.27844 | 9.4128 | -2.6388
222 | 12.5 | 1.4502 | 0.095239 | 2.4715 | 0.047205 | 0.34086 | 0.27324 | 9.4483 | -2.6342
223 | 10.85 | 1.3003 | 0.086534 | 2.4754 | 0.047131 | 0.32953 | 0.26796 | 9.4841 | -2.6566
224 | 10.45 | 1.2661 | 0.084529 | 2.4763 | 0.047113 | 0.32672 | 0.2626 | 9.5201 | -2.6609
225 | 10.15 | 1.2409 | 0.083052 | 2.477 | 0.0471 | 0.32459 | 0.25716 | 9.5564 | -2.6638
226 | 10 | 1.2285 | 0.082321 | 2.4774 | 0.047093 | 0.32352 | 0.25165 | 9.5929 | -2.6651
227 | 10.4 | 1.2619 | 0.084281 | 2.4764 | 0.047111 | 0.32636 | 0.24606 | 9.6295 | -2.6614
228 | 10.4 | 1.2619 | 0.084281 | 2.4764 | 0.047111 | 0.32636 | 0.2404 | 9.6664 | -2.6614
229 | 11.25 | 1.3353 | 0.088579 | 2.4744 | 0.047149 | 0.33232 | 0.23467 | 9.7033 | -2.6519
230 | 11.2 | 1.3309 | 0.088321 | 2.4746 | 0.047147 | 0.33197 | 0.22887 | 9.7404 | -2.6525
231 | 11.3 | 1.3398 | 0.088838 | 2.4743 | 0.047151 | 0.33267 | 0.223 | 9.7775 | -2.6512
232 | 12.8 | 1.479 | 0.096899 | 2.4708 | 0.047219 | 0.34288 | 0.21707 | 9.8147 | -2.6293
233 | 11.7 | 1.3757 | 0.090929 | 2.4734 | 0.047169 | 0.33542 | 0.21107 | 9.852 | -2.646
234 | 14.15 | 1.6151 | 0.10468 | 2.4676 | 0.04728 | 0.35175 | 0.20501 | 9.8892 | -2.6041
235 | 12.1 | 1.4125 | 0.093063 | 2.4724 | 0.047187 | 0.33816 | 0.19889 | 9.9265 | -2.6403
236 | 12.4 | 1.4407 | 0.094691 | 2.4717 | 0.047201 | 0.34019 | 0.1927 | 9.9637 | -2.6358
237 | 9.5 | 1.188 | 0.079926 | 2.4786 | 0.047071 | 0.31994 | 0.18647 | 10.0009 | -2.6692
238 | 11.5 | 1.3576 | 0.089878 | 2.4738 | 0.04716 | 0.33405 | 0.18017 | 10.038 | -2.6487
239 | 12.25 | 1.4266 | 0.093874 | 2.4721 | 0.047194 | 0.33918 | 0.17383 | 10.075 | -2.6381
240 | 10 | 1.2285 | 0.082321 | 2.4774 | 0.047093 | 0.32352 | 0.16743 | 10.1119 | -2.6651
241 | 9.5 | 1.188 | 0.079926 | 2.4786 | 0.047071 | 0.31994 | 0.16098 | 10.1487 | -2.6692
242 | 11.5 | 1.3576 | 0.089878 | 2.4738 | 0.04716 | 0.33405 | 0.15448 | 10.1853 | -2.6487
243 | 11 | 1.3133 | 0.087296 | 2.475 | 0.047138 | 0.33058 | 0.14794 | 10.2218 | -2.6549
244 | 11.9 | 1.394 | 0.091991 | 2.4729 | 0.047178 | 0.33679 | 0.14136 | 10.258 | -2.6432
245 | 11.6 | 1.3667 | 0.090403 | 2.4736 | 0.047165 | 0.33474 | 0.13473 | 10.2941 | -2.6474
246 | 11.8 | 1.3848 | 0.091459 | 2.4731 | 0.047174 | 0.33611 | 0.12806 | 10.3299 | -2.6446
247 | 10.4 | 1.2619 | 0.084281 | 2.4764 | 0.047111 | 0.32636 | 0.12136 | 10.3655 | -2.6614
248 | 11.25 | 1.3353 | 0.088579 | 2.4744 | 0.047149 | 0.33232 | 0.11461 | 10.4008 | -2.6519
249 | 9.7 | 1.2041 | 0.080877 | 2.4781 | 0.04708 | 0.32138 | 0.10784 | 10.4358 | -2.6677
250 | 12.7 | 1.4694 | 0.096343 | 2.471 | 0.047214 | 0.34221 | 0.10103 | 10.4705 | -2.631
251 | 12.85 | 1.4839 | 0.097178 | 2.4707 | 0.047221 | 0.34321 | 0.094195 | 10.5048 | -2.6284
252 | 13.15 | 1.5133 | 0.098867 | 2.47 | 0.047235 | 0.34521 | 0.08733 | 10.5389 | -2.6233
253 | 12.9 | 1.4887 | 0.097458 | 2.4705 | 0.047223 | 0.34354 | 0.080439 | 10.5726 | -2.6276
254 | 12.35 | 1.436 | 0.094418 | 2.4718 | 0.047199 | 0.33985 | 0.073525 | 10.6059 | -2.6365
255 | 13.15 | 1.5133 | 0.098867 | 2.47 | 0.047235 | 0.34521 | 0.066588 | 10.6389 | -2.6233
256 | 12.25 | 1.4266 | 0.093874 | 2.4721 | 0.047194 | 0.33918 | 0.059632 | 10.6714 | -2.6381
257 | 11.9 | 1.394 | 0.091991 | 2.4729 | 0.047178 | 0.33679 | 0.052658 | 10.7035 | -2.6432
258 | 11.75 | 1.3803 | 0.091194 | 2.4733 | 0.047172 | 0.33577 | 0.045669 | 10.7353 | -2.6453
259 | 13.85 | 1.5839 | 0.1029 | 2.4683 | 0.047266 | 0.3498 | 0.038666 | 10.7666 | -2.6102
260 | 13.9 | 1.5891 | 0.1032 | 2.4682 | 0.047269 | 0.35013 | 0.031651 | 10.7974 | -2.6092
261 | 13.25 | 1.5232 | 0.099435 | 2.4697 | 0.047239 | 0.34587 | 0.024627 | 10.8278 | -2.6215
262 | 14.45 | 1.6467 | 0.10648 | 2.4669 | 0.047294 | 0.35368 | 0.017596 | 10.8577 | -2.5978
263 | 15.4 | 1.7507 | 0.11235 | 2.4646 | 0.047337 | 0.35968 | 0.01056 | 10.8871 | -2.5762
264 | 14.3 | 1.6308 | 0.10557 | 2.4672 | 0.047287 | 0.35271 | 0.0035203 | 10.916 | -2.601
265 | 13.35 | 1.5332 | 0.10001 | 2.4695 | 0.047244 | 0.34653 | -0.0035203 | 10.9445 | -2.6197
266 | 12 | 1.4032 | 0.092525 | 2.4727 | 0.047183 | 0.33748 | -0.01056 | 10.9724 | -2.6418
267 | 12.65 | 1.4645 | 0.096066 | 2.4711 | 0.047212 | 0.34187 | -0.017596 | 10.9999 | -2.6318
268 | 12.6 | 1.4597 | 0.095789 | 2.4713 | 0.04721 | 0.34154 | -0.024627 | 11.0268 | -2.6326
269 | 12.2 | 1.4219 | 0.093603 | 2.4722 | 0.047192 | 0.33884 | -0.031651 | 11.0531 | -2.6388
270 | 11.5 | 1.3576 | 0.089878 | 2.4738 | 0.04716 | 0.33405 | -0.038666 | 11.079 | -2.6487
271 | 12.35 | 1.436 | 0.094418 | 2.4718 | 0.047199 | 0.33985 | -0.045669 | 11.1043 | -2.6365
272 | 13.35 | 1.5332 | 0.10001 | 2.4695 | 0.047244 | 0.34653 | -0.052658 | 11.129 | -2.6197
273 | 14.55 | 1.6574 | 0.10708 | 2.4666 | 0.047298 | 0.35431 | -0.059632 | 11.1532 | -2.5957
274 | 13.35 | 1.5332 | 0.10001 | 2.4695 | 0.047244 | 0.34653 | -0.066588 | 11.1769 | -2.6197
275 | 14.5 | 1.6521 | 0.10678 | 2.4668 | 0.047296 | 0.354 | -0.073525 | 11.2 | -2.5967
276 | 14.05 | 1.6046 | 0.10408 | 2.4678 | 0.047275 | 0.3511 | -0.080439 | 11.2225 | -2.6062
277 | 9.15 | 1.1603 | 0.078285 | 2.4794 | 0.047055 | 0.3174 | -0.08733 | 11.2445 | -2.6716
278 | 14.5 | 1.6521 | 0.10678 | 2.4668 | 0.047296 | 0.354 | -0.094195 | 11.2659 | -2.5967
279 | 13.5 | 1.5482 | 0.10087 | 2.4691 | 0.047251 | 0.34751 | -0.10103 | 11.2868 | -2.6169
280 | 12.7 | 1.4694 | 0.096343 | 2.471 | 0.047214 | 0.34221 | -0.10784 | 11.3071 | -2.631
281 | 9.9 | 1.2203 | 0.081837 | 2.4776 | 0.047088 | 0.32281 | -0.11461 | 11.3268 | -2.666
282 | 13.3 | 1.5282 | 0.099721 | 2.4696 | 0.047242 | 0.3462 | -0.12136 | 11.346 | -2.6206
283 | 12.5 | 1.4502 | 0.095239 | 2.4715 | 0.047205 | 0.34086 | -0.12806 | 11.3646 | -2.6342
284 | 13.4 | 1.5382 | 0.10029 | 2.4694 | 0.047246 | 0.34686 | -0.13473 | 11.3827 | -2.6187
285 | 13.75 | 1.5736 | 0.10232 | 2.4685 | 0.047262 | 0.34915 | -0.14136 | 11.4002 | -2.6121
286 | 11.4 | 1.3487 | 0.089357 | 2.4741 | 0.047156 | 0.33336 | -0.14794 | 11.4171 | -2.65
287 | 13.1 | 1.5083 | 0.098584 | 2.4701 | 0.047233 | 0.34487 | -0.15448 | 11.4336 | -2.6241
288 | 13.95 | 1.5942 | 0.10349 | 2.4681 | 0.047271 | 0.35045 | -0.16098 | 11.4494 | -2.6082
289 | 14.8 | 1.6844 | 0.10861 | 2.4661 | 0.047309 | 0.35591 | -0.16743 | 11.4647 | -2.5902
290 | 14.8 | 1.6844 | 0.10861 | 2.4661 | 0.047309 | 0.35591 | -0.17383 | 11.4795 | -2.5902
291 | 13.45 | 1.5432 | 0.10058 | 2.4692 | 0.047248 | 0.34719 | -0.18017 | 11.4938 | -2.6178
292 | 13.75 | 1.5736 | 0.10232 | 2.4685 | 0.047262 | 0.34915 | -0.18647 | 11.5075 | -2.6121
293 | 12.7 | 1.4694 | 0.096343 | 2.471 | 0.047214 | 0.34221 | -0.1927 | 11.5208 | -2.631
294 | 13.65 | 1.5634 | 0.10174 | 2.4688 | 0.047257 | 0.3485 | -0.19889 | 11.5335 | -2.614
295 | 14.05 | 1.6046 | 0.10408 | 2.4678 | 0.047275 | 0.3511 | -0.20501 | 11.5457 | -2.6062
296 | 14.6 | 1.6628 | 0.10739 | 2.4665 | 0.0473 | 0.35463 | -0.21107 | 11.5574 | -2.5946
297 | 11.3 | 1.3398 | 0.088838 | 2.4743 | 0.047151 | 0.33267 | -0.21707 | 11.5686 | -2.6512
298 | 11.45 | 1.3532 | 0.089617 | 2.474 | 0.047158 | 0.3337 | -0.223 | 11.5794 | -2.6493
299 | 12.9 | 1.4887 | 0.097458 | 2.4705 | 0.047223 | 0.34354 | -0.22887 | 11.5896 | -2.6276
300 | 14.35 | 1.6361 | 0.10587 | 2.4671 | 0.047289 | 0.35303 | -0.23467 | 11.5995 | -2.5999
301 | 15.75 | 1.7904 | 0.11458 | 2.4638 | 0.047352 | 0.36186 | -0.2404 | 11.6088 | -2.5676
302 | 15.6 | 1.7733 | 0.11362 | 2.4642 | 0.047346 | 0.36093 | -0.24606 | 11.6177 | -2.5713
303 | 14.15 | 1.6151 | 0.10468 | 2.4676 | 0.04728 | 0.35175 | -0.25165 | 11.6262 | -2.6041
304 | 14.9 | 1.6953 | 0.10922 | 2.4658 | 0.047314 | 0.35654 | -0.25716 | 11.6343 | -2.5879
305 | 14.5 | 1.6521 | 0.10678 | 2.4668 | 0.047296 | 0.354 | -0.2626 | 11.6419 | -2.5967
306 | 14.6 | 1.6628 | 0.10739 | 2.4665 | 0.0473 | 0.35463 | -0.26796 | 11.6492 | -2.5946
307 | 15 | 1.7062 | 0.10984 | 2.4656 | 0.047318 | 0.35717 | -0.27324 | 11.656 | -2.5856
308 | 14.25 | 1.6256 | 0.10527 | 2.4674 | 0.047284 | 0.35239 | -0.27844 | 11.6625 | -2.602
309 | 15.6 | 1.7733 | 0.11362 | 2.4642 | 0.047346 | 0.36093 | -0.28355 | 11.6686 | -2.5713
310 | 15 | 1.7062 | 0.10984 | 2.4656 | 0.047318 | 0.35717 | -0.28858 | 11.6744 | -2.5856
311 | 14.75 | 1.679 | 0.1083 | 2.4662 | 0.047307 | 0.35559 | -0.29353 | 11.6798 | -2.5913
312 | 14.75 | 1.679 | 0.1083 | 2.4662 | 0.047307 | 0.35559 | -0.29839 | 11.6848 | -2.5913
313 | 15.25 | 1.7339 | 0.1114 | 2.465 | 0.04733 | 0.35874 | -0.30316 | 11.6896 | -2.5798
314 | 14.55 | 1.6574 | 0.10708 | 2.4666 | 0.047298 | 0.35431 | -0.30784 | 11.694 | -2.5957
315 | 13 | 1.4985 | 0.098019 | 2.4703 | 0.047228 | 0.34421 | -0.31243 | 11.6981 | -2.6259
316 | 14.35 | 1.6361 | 0.10587 | 2.4671 | 0.047289 | 0.35303 | -0.31693 | 11.7019 | -2.5999
317 | 15.8 | 1.7961 | 0.1149 | 2.4637 | 0.047355 | 0.36217 | -0.32133 | 11.7055 | -2.5664
318 | 15.65 | 1.779 | 0.11394 | 2.4641 | 0.047348 | 0.36124 | -0.32564 | 11.7088 | -2.5701
319 | 15.3 | 1.7395 | 0.11172 | 2.4649 | 0.047332 | 0.35906 | -0.32985 | 11.7118 | -2.5786
320 | 15 | 1.7062 | 0.10984 | 2.4656 | 0.047318 | 0.35717 | -0.33396 | 11.7146 | -2.5856
321 | 15.7 | 1.7847 | 0.11426 | 2.4639 | 0.04735 | 0.36155 | -0.33798 | 11.7171 | -2.5689
322 | 16.3 | 1.8544 | 0.11816 | 2.4625 | 0.047377 | 0.36523 | -0.34189 | 11.7195 | -2.5534
323 | 13.75 | 1.5736 | 0.10232 | 2.4685 | 0.047262 | 0.34915 | -0.34571 | 11.7216 | -2.6121
324 | 14.1 | 1.6098 | 0.10438 | 2.4677 | 0.047278 | 0.35142 | -0.34942 | 11.7235 | -2.6051
325 | 15.3 | 1.7395 | 0.11172 | 2.4649 | 0.047332 | 0.35906 | -0.35303 | 11.7253 | -2.5786
326 | 15.55 | 1.7676 | 0.1133 | 2.4643 | 0.047343 | 0.36062 | -0.35653 | 11.7268 | -2.5726
327 | 15.95 | 1.8134 | 0.11587 | 2.4633 | 0.047362 | 0.36309 | -0.35992 | 11.7282 | -2.5625
328 | 14.65 | 1.6682 | 0.10769 | 2.4664 | 0.047303 | 0.35495 | -0.36322 | 11.7295 | -2.5935
329 | 15.25 | 1.7339 | 0.1114 | 2.465 | 0.04733 | 0.35874 | -0.3664 | 11.7306 | -2.5798
330 | 16 | 1.8192 | 0.1162 | 2.4632 | 0.047364 | 0.3634 | -0.36947 | 11.7315 | -2.5613
331 | 15.7 | 1.7847 | 0.11426 | 2.4639 | 0.04735 | 0.36155 | -0.37244 | 11.7324 | -2.5689
332 | 15.75 | 1.7904 | 0.11458 | 2.4638 | 0.047352 | 0.36186 | -0.37529 | 11.7331 | -2.5676
333 | 14.45 | 1.6467 | 0.10648 | 2.4669 | 0.047294 | 0.35368 | -0.37803 | 11.7337 | -2.5978
334 | 13.35 | 1.5332 | 0.10001 | 2.4695 | 0.047244 | 0.34653 | -0.38067 | 11.7342 | -2.6197
335 | 12.4 | 1.4407 | 0.094691 | 2.4717 | 0.047201 | 0.34019 | -0.38318 | 11.7346 | -2.6358
336 | 12.55 | 1.455 | 0.095514 | 2.4714 | 0.047208 | 0.3412 | -0.38559 | 11.735 | -2.6334
337 | 13.8 | 1.5788 | 0.10261 | 2.4684 | 0.047264 | 0.34948 | -0.38788 | 11.7353 | -2.6111
338 | 13.75 | 1.5736 | 0.10232 | 2.4685 | 0.047262 | 0.34915 | -0.39006 | 11.7355 | -2.6121
339 | 13.75 | 1.5736 | 0.10232 | 2.4685 | 0.047262 | 0.34915 | -0.39212 | 11.7357 | -2.6121
340 | 14.1 | 1.6098 | 0.10438 | 2.4677 | 0.047278 | 0.35142 | -0.39406 | 11.7358 | -2.6051
341 | 13.75 | 1.5736 | 0.10232 | 2.4685 | 0.047262 | 0.34915 | -0.39589 | 11.7358 | -2.6121
342 | 13.7 | 1.5685 | 0.10203 | 2.4687 | 0.04726 | 0.34882 | -0.3976 | 11.7359 | -2.6131
343 | 15.1 | 1.7172 | 0.11047 | 2.4653 | 0.047323 | 0.3578 | -0.39919 | 11.7359 | -2.5833
344 | 11.75 | 1.3803 | 0.091194 | 2.4733 | 0.047172 | 0.33577 | -0.40066 | 11.7359 | -2.6453
345 | 14.35 | 1.6361 | 0.10587 | 2.4671 | 0.047289 | 0.35303 | -0.40202 | 11.7358 | -2.5999
346 | 13.45 | 1.5432 | 0.10058 | 2.4692 | 0.047248 | 0.34719 | -0.40325 | 11.7358 | -2.6178
347 | 12 | 1.4032 | 0.092525 | 2.4727 | 0.047183 | 0.33748 | -0.40437 | 11.7357 | -2.6418
348 | 15.25 | 1.7339 | 0.1114 | 2.465 | 0.04733 | 0.35874 | -0.40537 | 11.7357 | -2.5798
349 | 14.25 | 1.6256 | 0.10527 | 2.4674 | 0.047284 | 0.35239 | -0.40624 | 11.7356 | -2.602
350 | 14.9 | 1.6953 | 0.10922 | 2.4658 | 0.047314 | 0.35654 | -0.407 | 11.7355 | -2.5879
351 | 13.25 | 1.5232 | 0.099435 | 2.4697 | 0.047239 | 0.34587 | -0.40763 | 11.7355 | -2.6215
352 | 12.9 | 1.4887 | 0.097458 | 2.4705 | 0.047223 | 0.34354 | -0.40815 | 11.7354 | -2.6276
353 | 12.9 | 1.4887 | 0.097458 | 2.4705 | 0.047223 | 0.34354 | -0.40854 | 11.7354 | -2.6276
354 | 13.8 | 1.5788 | 0.10261 | 2.4684 | 0.047264 | 0.34948 | -0.40881 | 11.7354 | -2.6111
355 | 13.8 | 1.5788 | 0.10261 | 2.4684 | 0.047264 | 0.34948 | -0.40897 | 11.7354 | -2.6111
356 | 14 | 1.5994 | 0.10379 | 2.4679 | 0.047273 | 0.35078 | -0.409 | 11.7354 | -2.6072
357 | 15.5 | 1.7619 | 0.11298 | 2.4644 | 0.047341 | 0.36031 | -0.40891 | 11.7354 | -2.5738
358 | 13.85 | 1.5839 | 0.1029 | 2.4683 | 0.047266 | 0.3498 | -0.40869 | 11.7354 | -2.6102
359 | 13.9 | 1.5891 | 0.1032 | 2.4682 | 0.047269 | 0.35013 | -0.40836 | 11.7354 | -2.6092
360 | 13.4 | 1.5382 | 0.10029 | 2.4694 | 0.047246 | 0.34686 | -0.40791 | 11.7355 | -2.6187
361 | 15 | 1.7062 | 0.10984 | 2.4656 | 0.047318 | 0.35717 | -0.40733 | 11.7355 | -2.5856
362 | 15.5 | 1.7619 | 0.11298 | 2.4644 | 0.047341 | 0.36031 | -0.40664 | 11.7356 | -2.5738
363 | 13.45 | 1.5432 | 0.10058 | 2.4692 | 0.047248 | 0.34719 | -0.40582 | 11.7356 | -2.6178
364 | 13.5 | 1.5482 | 0.10087 | 2.4691 | 0.047251 | 0.34751 | -0.40488 | 11.7357 | -2.6169
365 | 11.55 | 1.3621 | 0.09014 | 2.4737 | 0.047163 | 0.33439 | -0.40383 | 11.7358 | -2.648

## Cálculos
Reforestación 1 | [7 empty] | Reforestación 2 | [7 empty] | Reforestación 3 | [7 empty] | Ajuste del factor K
Día | Evapotranspiración potencial - E0 (mm) | Evapotranspiración real - ET (mm) | Escorrentía pendiente arriba - Q0 (mm) | Percolación - p (mm) | Balance de agua - Rt (mm) | Factor R (USLE-Modif) - RUM (MJ*mm/ha*h) | Pérdida de suelo - A (Ton/ha) | Día | Evapotranspiración potencial - E0 (mm/día) | Evapotranspiración real - ET (mm/día) | Escorrentía pendiente arriba - Q0 (mm) | Percolación - p (mm) | Balance de agua - Rt (mm) | Factor R (USLE) - RUM (MJ*mm/ha*h) | Pérdida de suelo - A (Ton/ha) | Día | Evapotranspiración potencial - E0 (mm/día) | Evapotranspiración real - ET (mm/día) | Escorrentía pendiente arriba - Q0 (mm) | Percolación - p (mm) | Balance de agua - Rt (mm) | Factor R (USLE) - RUM (MJ*mm/ha*h) | Pérdida de suelo - A (Ton/ha) | Día | Factor R | Escorrentía Q | Factor Rum
0 |  |  |  |  | 42 |  |  | 0 |  |  |  |  | 42 |  |  | 0 |  |  |  |  | 42 | [6 empty] | CN | 88
1 | 2.3326 | 1.3801 | 3.8217 | 16.2783 | 40.6199 | 7.772 | 0.12142 | 1 | 2.538 | 1.7888 | 2.6882 | 17.4118 | 40.2112 | 5.4668 | 0.029891 | 1 | 2.6202 | 2.2 | 1.6123 | 18.4877 | 39.8 | 3.2788 | 0.0056344 | 1 | 40.8766 | 6.3653 | 12.9449 | S | 34.6364
2 | 2.3251 | 1.3756 | 0 | 0 | 40.0443 | 0 | 0 | 2 | 2.5299 | 1.7831 | 0 | 0 | 39.228 | 0 | 0 | 2 | 2.6119 | 2.193 | 0 | 0 | 38.4071 | 0 | 0 | 2 | 0.032066 | 0 | 0 | Sum R | 1019.1091
3 | 2.3653 | 1.3994 | 2.1744 | 11.3699 | 40.6006 | 3.2221 | 0.050337 | 3 | 2.5732 | 1.8136 | 1.4396 | 11.2885 | 40.1864 | 2.1332 | 0.011664 | 3 | 2.6564 | 2.2303 | 0.77416 | 11.1329 | 39.7697 | 1.1472 | 0.0019714 | 3 | 22.969 | 3.9162 | 5.8033 | Sum Rum | 300.8019
4 | 2.3477 | 1.389 | 0 | 0.90055 | 40.611 | 0 | 0 | 4 | 2.5543 | 1.8003 | 0 | 0.48637 | 40.1997 | 0 | 0 | 4 | 2.6369 | 2.214 | 0 | 0.069701 | 39.786 | 0 | 0 | 4 | 0.33366 | 0.0091701 | 0.0013303 | Ratio | 3.388
5 | 2.3251 | 1.3757 | 0.66219 | 7.5488 | 40.6243 | 0.54748 | 0.0085529 | 5 | 2.5299 | 1.7831 | 0.36413 | 7.4356 | 40.2169 | 0.30106 | 0.0016461 | 5 | 2.6119 | 2.193 | 0.1285 | 7.2575 | 39.807 | 0.10625 | 0.00018258 | 5 | 7.9371 | 1.4565 | 1.2042
6 | 2.31 | 1.3667 | 2.7055 | 13.0188 | 40.6333 | 4.5189 | 0.070594 | 6 | 2.5137 | 1.7717 | 1.8364 | 13.4805 | 40.2283 | 3.0672 | 0.01677 | 6 | 2.5952 | 2.1789 | 1.0344 | 13.8726 | 39.8211 | 1.7277 | 0.0029689 | 6 | 28.5608 | 4.7232 | 7.8888
7 | 2.3275 | 1.3771 | 0 | 0 | 39.9562 | 0 | 0 | 7 | 2.5326 | 1.785 | 0 | 0 | 39.1433 | 0 | 0 | 7 | 2.6146 | 2.1953 | 0 | 0 | 38.3258 | 0 | 0 | 7 | 0.023846 | 0 | 0
8 | 2.3476 | 1.389 | 0 | 0 | 38.5672 | 0 | 0 | 8 | 2.5542 | 1.8002 | 0 | 0 | 37.3431 | 0 | 0 | 8 | 2.6368 | 2.2139 | 0 | 0 | 36.1119 | 0 | 0 | 8 | 0 | 0 | 0
9 | 2.3425 | 1.386 | 0 | 0 | 37.1812 | 0 | 0 | 9 | 2.5487 | 1.7964 | 0 | 0 | 35.5467 | 0 | 0 | 9 | 2.6312 | 2.2092 | 0 | 0 | 33.9027 | 0 | 0 | 9 | 0 | 0 | 0
10 | 2.345 | 1.3874 | 0 | 0 | 35.8938 | 0 | 0 | 10 | 2.5514 | 1.7982 | 0 | 0 | 33.8485 | 0 | 0 | 10 | 2.6339 | 2.2115 | 0 | 0 | 31.7913 | 0 | 0 | 10 | 0.00031841 | 0 | 0
11 | 2.2997 | 1.3606 | 0 | 0 | 37.4331 | 0 | 0 | 11 | 2.5026 | 1.7639 | 0 | 0 | 34.9846 | 0 | 0 | 11 | 2.5838 | 2.1694 | 0 | 0 | 32.5219 | 0 | 0 | 11 | 0.55794 | 0.038114 | 0.0073328
12 | 2.2545 | 1.3339 | 2.9166 | 10.2165 | 40.6661 | 5.0804 | 0.079366 | 12 | 2.4539 | 1.7295 | 1.9958 | 8.6888 | 40.2705 | 3.4764 | 0.019008 | 12 | 2.5336 | 2.1272 | 1.1408 | 7.0811 | 39.8728 | 1.9871 | 0.0034146 | 12 | 30.8312 | 5.0387 | 8.7768
13 | 2.3296 | 1.3783 | 0 | 0 | 39.6878 | 0 | 0 | 13 | 2.5348 | 1.7866 | 0 | 0 | 38.8839 | 0 | 0 | 13 | 2.6169 | 2.1972 | 0 | 0 | 38.0756 | 0 | 0 | 13 | 0.0068922 | 0 | 0
14 | 2.3244 | 1.3752 | 0 | 0 | 38.7126 | 0 | 0 | 14 | 2.5292 | 1.7826 | 0 | 0 | 37.5013 | 0 | 0 | 14 | 2.6112 | 2.1923 | 0 | 0 | 36.2833 | 0 | 0 | 14 | 0.0068922 | 0 | 0
15 | 2.3217 | 1.3737 | 0 | 0 | 37.8389 | 0 | 0 | 15 | 2.5263 | 1.7806 | 0 | 0 | 36.2207 | 0 | 0 | 15 | 2.6082 | 2.1898 | 0 | 0 | 34.5934 | 0 | 0 | 15 | 0.011306 | 0 | 0
16 | 2.3365 | 1.3824 | 0 | 0 | 36.4565 | 0 | 0 | 16 | 2.5423 | 1.7919 | 0 | 0 | 34.4289 | 0 | 0 | 16 | 2.6246 | 2.2036 | 0 | 0 | 32.3898 | 0 | 0 | 16 | 0 | 0 | 0
17 | 2.3162 | 1.3704 | 0.51809 | 2.7384 | 40.6296 | 0.38528 | 0.0060188 | 17 | 2.5204 | 1.7764 | 0.26987 | 0.95898 | 40.2236 | 0.20069 | 0.0010973 | 17 | 2.6021 | 2.1848 | 0.081683 | 0 | 38.9233 | 0.060743 | 0.00010438 | 17 | 6.5441 | 1.1979 | 0.89084
18 | 2.2283 | 1.3184 | 0 | 1.1296 | 40.6816 | 0 | 0 | 18 | 2.4256 | 1.7096 | 0 | 0.72356 | 40.2904 | 0 | 0 | 18 | 2.5045 | 2.1028 | 0 | 0 | 39.3205 | 0 | 0 | 18 | 0.40144 | 0.016667 | 0.0026764
19 | 2.278 | 1.3478 | 0.37544 | 6.2062 | 40.6522 | 0.24481 | 0.0038245 | 19 | 2.4793 | 1.7474 | 0.17988 | 6.0105 | 40.2526 | 0.1173 | 0.00064134 | 19 | 2.5598 | 2.1492 | 0.041394 | 5.1791 | 39.8508 | 0.026992 | 4.6384e-05 | 19 | 5.1514 | 0.93241 | 0.608
20 | 2.2476 | 1.3298 | 0.066304 | 3.5859 | 40.6702 | 0.024767 | 0.00038691 | 20 | 2.4465 | 1.7243 | 0.012057 | 3.2405 | 40.2757 | 0.0045038 | 2.4626e-05 | 20 | 2.526 | 2.1209 | 0 | 2.8508 | 39.8791 | 0 | 0 | 20 | 1.8677 | 0.28179 | 0.10526
21 | 2.36 | 1.3963 | 0.1652 | 4.705 | 40.6037 | 0.080192 | 0.0012528 | 21 | 2.5676 | 1.8097 | 0.058177 | 4.4175 | 40.1903 | 0.02824 | 0.00015441 | 21 | 2.6506 | 2.2255 | 0.002131 | 4.077 | 39.7745 | 0.0010344 | 1.7776e-06 | 21 | 3.0096 | 0.51055 | 0.24783
22 | 2.3019 | 1.3619 | 0 | 0 | 39.3417 | 0 | 0 | 22 | 2.505 | 1.7656 | 0 | 0 | 38.5248 | 0 | 0 | 22 | 2.5863 | 2.1714 | 0 | 0 | 37.7031 | 0 | 0 | 22 | 0.00031841 | 0 | 0
23 | 2.2663 | 1.3409 | 3.6643 | 13.3774 | 40.6591 | 7.2717 | 0.1136 | 23 | 2.4667 | 1.7385 | 2.5668 | 13.6579 | 40.2615 | 5.0938 | 0.027852 | 23 | 2.5468 | 2.1383 | 1.5287 | 13.8744 | 39.8617 | 3.0336 | 0.005213 | 23 | 39.0942 | 6.1374 | 12.1795
24 | 2.2107 | 1.308 | 0 | 1.0591 | 40.692 | 0 | 0 | 24 | 2.4067 | 1.6963 | 0 | 0.66145 | 40.3037 | 0 | 0 | 24 | 2.4851 | 2.0865 | 0 | 0.26167 | 39.9135 | 0 | 0 | 24 | 0.36669 | 0.012646 | 0.0019322
25 | 2.3102 | 1.3669 | 0 | 0 | 39.3251 | 0 | 0 | 25 | 2.514 | 1.7719 | 0 | 0 | 38.5318 | 0 | 0 | 25 | 2.5955 | 2.1792 | 0 | 0 | 37.7343 | 0 | 0 | 25 | 0 | 0 | 0
26 | 2.312 | 1.3679 | 0.017201 | 1.3079 | 40.6321 | 0.0048961 | 7.6488e-05 | 26 | 2.516 | 1.7733 | 0 | 0.5318 | 40.2267 | 0 | 0 | 26 | 2.5976 | 2.1809 | 0 | 0 | 39.5533 | 0 | 0 | 26 | 1.1386 | 0.1394 | 0.03968
27 | 2.3389 | 1.3838 | 0 | 0 | 39.3482 | 0 | 0 | 27 | 2.5449 | 1.7937 | 0 | 0 | 38.533 | 0 | 0 | 27 | 2.6273 | 2.2059 | 0 | 0 | 37.4474 | 0 | 0 | 27 | 0.00031841 | 0 | 0
28 | 2.318 | 1.3715 | 0 | 0 | 37.9768 | 0 | 0 | 28 | 2.5225 | 1.7779 | 0 | 0 | 36.7552 | 0 | 0 | 28 | 2.6042 | 2.1865 | 0 | 0 | 35.2609 | 0 | 0 | 28 | 0 | 0 | 0
29 | 2.2072 | 1.3059 | 0 | 0 | 38.3708 | 0 | 0 | 29 | 2.4029 | 1.6936 | 0 | 0 | 36.7615 | 0 | 0 | 29 | 2.4812 | 2.0833 | 0 | 0 | 34.8776 | 0 | 0 | 29 | 0.17066 | 0 | 0
30 | 2.3062 | 1.3645 | 0.079817 | 1.491 | 40.6355 | 0.031273 | 0.00048855 | 30 | 2.5098 | 1.7689 | 0.017381 | 0 | 40.1752 | 0.0068103 | 3.7237e-05 | 30 | 2.5912 | 2.1756 | 0 | 0 | 37.9021 | 0 | 0 | 30 | 2.0374 | 0.31567 | 0.12368
31 | 2.2827 | 1.3506 | 0.00024519 | 1.7353 | 40.6494 | 5.1164e-05 | 7.9929e-07 | 31 | 2.4844 | 1.7511 | 0 | 1.2752 | 40.2489 | 0 | 0 | 31 | 2.5651 | 2.1537 | 0 | 0 | 38.8484 | 0 | 0 | 31 | 0.64688 | 0.051991 | 0.010849
32 | 2.3241 | 1.3751 | 0 | 0.049424 | 40.6249 | 0 | 0 | 32 | 2.529 | 1.7825 | 0 | 0 | 39.8664 | 0 | 0 | 32 | 2.611 | 2.1922 | 0 | 0 | 38.0561 | 0 | 0 | 32 | 0.11094 | 0 | 0
33 | 2.3805 | 1.4085 | 0 | 0.82492 | 40.5915 | 0 | 0 | 33 | 2.5897 | 1.8253 | 0 | 0.066428 | 40.1747 | 0 | 0 | 33 | 2.6734 | 2.2446 | 0 | 0 | 38.0116 | 0 | 0 | 33 | 0.30233 | 0.006244 | 0.00085807
34 | 2.4144 | 1.4285 | 0 | 0 | 39.163 | 0 | 0 | 34 | 2.626 | 1.8509 | 0 | 0 | 38.3239 | 0 | 0 | 34 | 2.7107 | 2.2759 | 0 | 0 | 35.7356 | 0 | 0 | 34 | 0 | 0 | 0
35 | 2.3353 | 1.3817 | 0.00172 | 0.46131 | 40.6183 | 0.00038733 | 6.0508e-06 | 35 | 2.5411 | 1.791 | 0 | 0 | 39.8329 | 0 | 0 | 35 | 2.6235 | 2.2027 | 0 | 0 | 36.833 | 0 | 0 | 35 | 0.7431 | 0.067925 | 0.015296
36 | 2.4316 | 1.4387 | 0 | 0 | 39.1796 | 0 | 0 | 36 | 2.6445 | 1.8639 | 0 | 0 | 37.969 | 0 | 0 | 36 | 2.7296 | 2.2918 | 0 | 0 | 34.5411 | 0 | 0 | 36 | 0 | 0 | 0
37 | 2.4678 | 1.4601 | 0 | 0 | 37.7195 | 0 | 0 | 37 | 2.6832 | 1.8912 | 0 | 0 | 36.0778 | 0 | 0 | 37 | 2.7694 | 2.3252 | 0 | 0 | 32.2159 | 0 | 0 | 37 | 0 | 0 | 0
38 | 2.4107 | 1.4263 | 1.579 | 7.6405 | 40.5737 | 1.9775 | 0.030893 | 38 | 2.6221 | 1.8481 | 1.0039 | 6.5739 | 40.1519 | 1.2573 | 0.0068744 | 38 | 2.7067 | 2.2726 | 0.49831 | 3.2176 | 39.7274 | 0.62407 | 0.0010724 | 38 | 16.907 | 2.9844 | 3.7376
39 | 2.434 | 1.4401 | 0 | 0 | 39.1336 | 0 | 0 | 39 | 2.6471 | 1.8657 | 0 | 0 | 38.2862 | 0 | 0 | 39 | 2.7324 | 2.2941 | 0 | 0 | 37.4333 | 0 | 0 | 39 | 0 | 0 | 0
40 | 2.2872 | 1.3532 | 0 | 0 | 39.7803 | 0 | 0 | 40 | 2.4895 | 1.7546 | 0 | 0 | 38.5315 | 0 | 0 | 40 | 2.5704 | 2.1581 | 0 | 0 | 37.2752 | 0 | 0 | 40 | 0.24472 | 0.0020605 | 0.00025213
41 | 2.3325 | 1.3801 | 4.5182 | 15.0622 | 40.6199 | 10.1435 | 0.15846 | 41 | 2.5383 | 1.789 | 3.2292 | 15.1023 | 40.211 | 7.2498 | 0.03964 | 41 | 2.6206 | 2.2003 | 1.9893 | 15.0859 | 39.7997 | 4.466 | 0.0076745 | 41 | 48.9421 | 7.3619 | 16.5279
42 | 2.2534 | 1.3333 | 0 | 0 | 39.2867 | 0 | 0 | 42 | 2.4531 | 1.729 | 0 | 0 | 38.482 | 0 | 0 | 42 | 2.533 | 2.1267 | 0 | 0 | 37.673 | 0 | 0 | 42 | 0 | 0 | 0
43 | 2.3557 | 1.3938 | 0 | 0 | 39.7929 | 0 | 0 | 43 | 2.5632 | 1.8066 | 0 | 0 | 38.5754 | 0 | 0 | 43 | 2.6462 | 2.2218 | 0 | 0 | 37.3512 | 0 | 0 | 43 | 0.2184 | 0.00081268 | 9.3418e-05
44 | 2.3957 | 1.4175 | 0 | 0 | 39.1754 | 0 | 0 | 44 | 2.6062 | 1.8369 | 0 | 0 | 37.5385 | 0 | 0 | 44 | 2.6904 | 2.2589 | 0 | 0 | 35.8924 | 0 | 0 | 44 | 0.032066 | 0 | 0
45 | 2.3484 | 1.3895 | 0 | 0 | 37.786 | 0 | 0 | 45 | 2.5554 | 1.8011 | 0 | 0 | 35.7374 | 0 | 0 | 45 | 2.6382 | 2.2151 | 0 | 0 | 33.6773 | 0 | 0 | 45 | 0 | 0 | 0
46 | 2.3632 | 1.3982 | 0 | 0 | 38.0878 | 0 | 0 | 46 | 2.5714 | 1.8123 | 0 | 0 | 35.6251 | 0 | 0 | 46 | 2.6546 | 2.2289 | 0 | 0 | 33.1484 | 0 | 0 | 46 | 0.17066 | 0 | 0
47 | 2.3431 | 1.3863 | 3.0608 | 11.127 | 40.6137 | 5.4786 | 0.085588 | 47 | 2.5498 | 1.7971 | 2.1051 | 9.62 | 40.2029 | 3.768 | 0.020603 | 47 | 2.6325 | 2.2103 | 1.2143 | 8.0342 | 39.7897 | 2.1735 | 0.0037349 | 47 | 32.3979 | 5.2528 | 9.4022
48 | 2.3428 | 1.3861 | 0 | 0.013668 | 40.6139 | 0 | 0 | 48 | 2.5495 | 1.7969 | 0 | 0 | 39.806 | 0 | 0 | 48 | 2.6322 | 2.21 | 0 | 0 | 38.9798 | 0 | 0 | 48 | 0.11094 | 0 | 0
49 | 2.387 | 1.4123 | 1.3118 | 9.802 | 40.5877 | 1.4959 | 0.023369 | 49 | 2.5969 | 1.8304 | 0.81253 | 9.4934 | 40.1696 | 0.92653 | 0.005066 | 49 | 2.6809 | 2.2509 | 0.38178 | 9.098 | 39.7491 | 0.43535 | 0.00074812 | 49 | 14.2538 | 2.5538 | 2.9121
50 | 2.3194 | 1.3723 | 0 | 0 | 39.2154 | 0 | 0 | 50 | 2.5244 | 1.7792 | 0 | 0 | 38.3904 | 0 | 0 | 50 | 2.6064 | 2.1884 | 0 | 0 | 37.5607 | 0 | 0 | 50 | 0 | 0 | 0
51 | 2.2373 | 1.3237 | 5.4823 | 15.7331 | 40.6763 | 13.8372 | 0.21617 | 51 | 2.4361 | 1.717 | 3.9878 | 16.4026 | 40.283 | 10.0651 | 0.055033 | 51 | 2.5157 | 2.1122 | 2.5276 | 17.0331 | 39.8878 | 6.3795 | 0.010963 | 51 | 60.5751 | 8.7141 | 21.9941
52 | 2.1458 | 1.2696 | 1.2109 | 9.5653 | 40.7304 | 1.3272 | 0.020734 | 52 | 2.3374 | 1.6474 | 0.74111 | 9.6419 | 40.3526 | 0.81227 | 0.0044413 | 52 | 2.414 | 2.0268 | 0.33927 | 9.6486 | 39.9732 | 0.37185 | 0.000639 | 52 | 13.2618 | 2.3886 | 2.618
53 | 2.1181 | 1.2532 | 0.23028 | 5.3001 | 40.7468 | 0.12509 | 0.0019542 | 53 | 2.3074 | 1.6263 | 0.093749 | 5.0589 | 40.3737 | 0.050927 | 0.00027846 | 53 | 2.3832 | 2.0009 | 0.010392 | 4.7628 | 39.9991 | 0.0056453 | 9.7011e-06 | 53 | 3.6939 | 0.64694 | 0.35144
54 | 2.2885 | 1.354 | 7.2493 | 19.1975 | 40.646 | 21.7883 | 0.34038 | 54 | 2.4914 | 1.7559 | 5.4013 | 20.6724 | 40.2441 | 16.2338 | 0.088762 | 54 | 2.5725 | 2.1599 | 3.5541 | 22.145 | 39.8401 | 10.682 | 0.018356 | 54 | 83.2541 | 11.127 | 33.4429
55 | 2.297 | 1.3591 | 0.55262 | 7.0934 | 40.6409 | 0.42235 | 0.0065981 | 55 | 2.5006 | 1.7624 | 0.29219 | 6.9519 | 40.2376 | 0.22332 | 0.001221 | 55 | 2.582 | 2.1679 | 0.092426 | 6.7477 | 39.8321 | 0.07064 | 0.00012139 | 55 | 6.8785 | 1.2606 | 0.96348
56 | 2.2759 | 1.3466 | 0 | 0 | 39.7944 | 0 | 0 | 56 | 2.478 | 1.7465 | 0 | 0 | 38.9911 | 0 | 0 | 56 | 2.5588 | 2.1484 | 0 | 0 | 38.1838 | 0 | 0 | 56 | 0.011306 | 0 | 0
57 | 2.3307 | 1.379 | 0 | 0 | 38.4154 | 0 | 0 | 57 | 2.5369 | 1.788 | 0 | 0 | 37.203 | 0 | 0 | 57 | 2.6193 | 2.1992 | 0 | 0 | 35.9846 | 0 | 0 | 57 | 0 | 0 | 0
58 | 2.2068 | 1.3057 | 0 | 0 | 38.2097 | 0 | 0 | 58 | 2.4036 | 1.6941 | 0 | 0 | 36.609 | 0 | 0 | 58 | 2.4823 | 2.0841 | 0 | 0 | 35.0004 | 0 | 0 | 58 | 0.064982 | 0 | 0
59 | 2.278 | 1.3478 | 0 | 0 | 37.2619 | 0 | 0 | 59 | 2.4804 | 1.7482 | 0 | 0 | 35.2608 | 0 | 0 | 59 | 2.5613 | 2.1505 | 0 | 0 | 33.25 | 0 | 0 | 59 | 0.0068922 | 0 | 0
60 | 2.276 | 1.3466 | 0 | 0 | 35.9153 | 0 | 0 | 60 | 2.4782 | 1.7467 | 0 | 0 | 33.5141 | 0 | 0 | 60 | 2.5591 | 2.1486 | 0 | 0 | 31.1013 | 0 | 0 | 60 | 0 | 0 | 0
61 | 2.2518 | 1.3323 | 0.0029538 | 0 | 37.98 | 0.00068977 | 1.0776e-05 | 61 | 2.4523 | 1.7284 | 0 | 0 | 35.1857 | 0 | 0 | 61 | 2.5325 | 2.1263 | 0 | 0 | 32.375 | 0 | 0 | 61 | 0.79397 | 0.076652 | 0.0179
62 | 2.2471 | 1.3295 | 0 | 0 | 36.6505 | 0 | 0 | 62 | 2.4472 | 1.7248 | 0 | 0 | 33.4609 | 0 | 0 | 62 | 2.5273 | 2.1219 | 0 | 0 | 30.2531 | 0 | 0 | 62 | 0 | 0 | 0
63 | 2.2809 | 1.3495 | 0 | 0 | 37.901 | 0 | 0 | 63 | 2.4837 | 1.7505 | 0 | 0 | 34.3104 | 0 | 0 | 63 | 2.5648 | 2.1534 | 0 | 0 | 30.6997 | 0 | 0 | 63 | 0.43792 | 0.021229 | 0.0035757
64 | 2.2322 | 1.3207 | 0 | 0 | 36.5803 | 0 | 0 | 64 | 2.4314 | 1.7136 | 0 | 0 | 32.5967 | 0 | 0 | 64 | 2.511 | 2.1083 | 0 | 0 | 28.5915 | 0 | 0 | 64 | 0 | 0 | 0
65 | 2.1836 | 1.292 | 0.12753 | 0.25277 | 40.708 | 0.057076 | 0.00089164 | 65 | 2.3791 | 1.6768 | 0.039051 | 0 | 36.6808 | 0.017477 | 9.5562e-05 | 65 | 2.4573 | 2.0632 | 7.7701e-05 | 0 | 32.3282 | 3.4775e-05 | 5.9758e-08 | 65 | 2.5958 | 0.4276 | 0.19137
66 | 2.1544 | 1.2747 | 0 | 0 | 39.4334 | 0 | 0 | 66 | 2.3476 | 1.6546 | 0 | 0 | 35.0262 | 0 | 0 | 66 | 2.4249 | 2.036 | 0 | 0 | 30.2922 | 0 | 0 | 66 | 0 | 0 | 0
67 | 2.2328 | 1.3211 | 10.5646 | 20.7688 | 40.6789 | 40.6089 | 0.6344 | 67 | 2.4322 | 1.7143 | 8.1143 | 18.8119 | 40.2857 | 31.1902 | 0.17054 | 67 | 2.512 | 2.1091 | 5.5858 | 16.6065 | 39.8909 | 21.471 | 0.036896 | 67 | 130.3073 | 15.4898 | 59.541
68 | 2.1673 | 1.2823 | 0 | 0.67892 | 40.7177 | 0 | 0 | 68 | 2.3617 | 1.6646 | 0 | 0.28572 | 40.3354 | 0 | 0 | 68 | 2.4395 | 2.0482 | 0 | 0 | 39.8427 | 0 | 0 | 68 | 0.24472 | 0.0020605 | 0.00025213
69 | 2.238 | 1.3241 | 1.4696 | 10.3481 | 40.6759 | 1.7743 | 0.027718 | 69 | 2.4379 | 1.7183 | 0.92518 | 10.5102 | 40.2817 | 1.117 | 0.0061074 | 69 | 2.5179 | 2.114 | 0.44996 | 10.4927 | 39.886 | 0.54324 | 0.00093352 | 69 | 15.8159 | 2.8092 | 3.3916
70 | 2.1746 | 1.2866 | 0.094533 | 3.9814 | 40.7134 | 0.038782 | 0.00060585 | 70 | 2.3698 | 1.6703 | 0.02366 | 3.6581 | 40.3297 | 0.0097063 | 5.3071e-05 | 70 | 2.4479 | 2.0553 | 0 | 3.286 | 39.9447 | 0 | 0 | 70 | 2.2153 | 0.35128 | 0.14411
71 | 2.1923 | 1.2971 | 3.8217 | 14.9917 | 40.7029 | 7.772 | 0.12142 | 71 | 2.3889 | 1.6837 | 2.6882 | 15.7415 | 40.3163 | 5.4668 | 0.029891 | 71 | 2.4676 | 2.0718 | 1.6123 | 16.4325 | 39.9282 | 3.2788 | 0.0056344 | 71 | 40.8766 | 6.3653 | 12.9449
72 | 2.1883 | 1.2947 | 0.46821 | 6.7347 | 40.7053 | 0.33378 | 0.0052144 | 72 | 2.3847 | 1.6808 | 0.23796 | 6.5783 | 40.3192 | 0.16964 | 0.00092754 | 72 | 2.4633 | 2.0682 | 0.066783 | 6.3614 | 39.9318 | 0.047608 | 8.1811e-05 | 72 | 6.0595 | 1.1064 | 0.7887
73 | 2.0993 | 1.2421 | 0.0029538 | 2.1023 | 40.7579 | 0.00068977 | 1.0776e-05 | 73 | 2.2888 | 1.6132 | 0 | 1.7192 | 40.3868 | 0 | 0 | 73 | 2.3646 | 1.9853 | 0 | 1.3318 | 40.0147 | 0 | 0 | 73 | 0.79397 | 0.076652 | 0.0179
74 | 2.1116 | 1.2494 | 0.11044 | 4.2475 | 40.7506 | 0.04736 | 0.00073986 | 74 | 2.3023 | 1.6227 | 0.030885 | 3.9559 | 40.3773 | 0.013244 | 7.2417e-05 | 74 | 2.3785 | 1.997 | 0 | 3.6147 | 40.003 | 0 | 0 | 74 | 2.4014 | 0.3886 | 0.16664
75 | 2.1331 | 1.2621 | 3.1339 | 13.9167 | 40.7379 | 5.6851 | 0.088813 | 75 | 2.3256 | 1.6391 | 2.1607 | 14.5166 | 40.3609 | 3.9197 | 0.021432 | 75 | 2.4025 | 2.0172 | 1.2518 | 15.0512 | 39.9828 | 2.2708 | 0.0039022 | 75 | 33.1973 | 5.3609 | 9.7251
76 | 2.1333 | 1.2622 | 0 | 0 | 39.6757 | 0 | 0 | 76 | 2.3259 | 1.6393 | 0 | 0 | 38.9216 | 0 | 0 | 76 | 2.4029 | 2.0175 | 0 | 0 | 38.1653 | 0 | 0 | 76 | 0.0014814 | 0 | 0
77 | 2.1966 | 1.2997 | 0 | 0 | 40.5761 | 0 | 0 | 77 | 2.3941 | 1.6874 | 0 | 0 | 39.4342 | 0 | 0 | 77 | 2.473 | 2.0764 | 0 | 0 | 38.289 | 0 | 0 | 77 | 0.30233 | 0.006244 | 0.00085807
78 | 2.2174 | 1.312 | 0 | 0 | 39.4641 | 0 | 0 | 78 | 2.4165 | 1.7032 | 0 | 0 | 37.931 | 0 | 0 | 78 | 2.4961 | 2.0958 | 0 | 0 | 36.3932 | 0 | 0 | 78 | 0.0014814 | 0 | 0
79 | 2.1701 | 1.2839 | 0.0064056 | 1.0577 | 40.7161 | 0.0016037 | 2.5053e-05 | 79 | 2.3657 | 1.6674 | 0 | 0 | 39.8637 | 0 | 0 | 79 | 2.4439 | 2.052 | 0 | 0 | 37.9412 | 0 | 0 | 79 | 0.90129 | 0.095607 | 0.023936
80 | 2.0882 | 1.2355 | 0 | 0 | 39.4806 | 0 | 0 | 80 | 2.2776 | 1.6053 | 0 | 0 | 38.2584 | 0 | 0 | 80 | 2.3534 | 1.9759 | 0 | 0 | 35.9653 | 0 | 0 | 80 | 0 | 0 | 0
81 | 2.0899 | 1.2365 | 0 | 0 | 39.9441 | 0 | 0 | 81 | 2.2796 | 1.6067 | 0 | 0 | 38.3517 | 0 | 0 | 81 | 2.3554 | 1.9776 | 0 | 0 | 35.6876 | 0 | 0 | 81 | 0.17066 | 0 | 0
82 | 2.0111 | 1.1899 | 0 | 0.24406 | 40.8101 | 0 | 0 | 82 | 2.1946 | 1.5468 | 0 | 0 | 39.1049 | 0 | 0 | 82 | 2.268 | 1.9043 | 0 | 0 | 36.0834 | 0 | 0 | 82 | 0.33366 | 0.0091701 | 0.0013303
83 | 2.0652 | 1.2219 | 0 | 0 | 39.5882 | 0 | 0 | 83 | 2.2531 | 1.588 | 0 | 0 | 37.5168 | 0 | 0 | 83 | 2.3283 | 1.9549 | 0 | 0 | 34.1285 | 0 | 0 | 83 | 0 | 0 | 0
84 | 2.1512 | 1.2728 | 0 | 0 | 38.3154 | 0 | 0 | 84 | 2.3459 | 1.6534 | 0 | 0 | 35.8634 | 0 | 0 | 84 | 2.4238 | 2.035 | 0 | 0 | 32.0935 | 0 | 0 | 84 | 0 | 0 | 0
85 | 2.0924 | 1.238 | 0 | 0 | 37.0774 | 0 | 0 | 85 | 2.2828 | 1.6089 | 0 | 0 | 34.2545 | 0 | 0 | 85 | 2.3589 | 1.9806 | 0 | 0 | 30.1129 | 0 | 0 | 85 | 0 | 0 | 0
86 | 2.1114 | 1.2493 | 0 | 0 | 35.8282 | 0 | 0 | 86 | 2.3033 | 1.6234 | 0 | 0 | 32.6311 | 0 | 0 | 86 | 2.3801 | 1.9983 | 0 | 0 | 28.1146 | 0 | 0 | 86 | 0 | 0 | 0
87 | 2.0416 | 1.2079 | 1.1135 | 4.4146 | 40.7921 | 1.1715 | 0.018301 | 87 | 2.2282 | 1.5705 | 0.67267 | 1.6584 | 40.4295 | 0.70769 | 0.0038694 | 87 | 2.3029 | 1.9335 | 0.29915 | 0 | 37.5819 | 0.31472 | 0.00054082 | 87 | 12.309 | 2.2277 | 2.3436
88 | 2.0692 | 1.2243 | 0 | 0 | 39.5678 | 0 | 0 | 88 | 2.2581 | 1.5916 | 0 | 0 | 38.8379 | 0 | 0 | 88 | 2.3337 | 1.9594 | 0 | 0 | 35.6225 | 0 | 0 | 88 | 0 | 0 | 0
89 | 2.0066 | 1.1872 | 0 | 0 | 40.0806 | 0 | 0 | 89 | 2.1907 | 1.544 | 0 | 0 | 38.9939 | 0 | 0 | 89 | 2.2643 | 1.9012 | 0 | 0 | 35.4214 | 0 | 0 | 89 | 0.17066 | 0 | 0
90 | 2.0696 | 1.2245 | 0 | 0 | 38.8561 | 0 | 0 | 90 | 2.2588 | 1.592 | 0 | 0 | 37.4019 | 0 | 0 | 90 | 2.3344 | 1.96 | 0 | 0 | 33.4614 | 0 | 0 | 90 | 0 | 0 | 0
91 | 2.0606 | 1.2191 | 0 | 0 | 37.6369 | 0 | 0 | 91 | 2.2491 | 1.5852 | 0 | 0 | 35.8167 | 0 | 0 | 91 | 2.3246 | 1.9517 | 0 | 0 | 31.5096 | 0 | 0 | 91 | 0 | 0 | 0
92 | 2.0783 | 1.2296 | 0 | 0 | 36.4073 | 0 | 0 | 92 | 2.2683 | 1.5987 | 0 | 0 | 34.218 | 0 | 0 | 92 | 2.3443 | 1.9683 | 0 | 0 | 29.5413 | 0 | 0 | 92 | 0 | 0 | 0
93 | 2.0377 | 1.2056 | 0 | 0 | 35.7017 | 0 | 0 | 93 | 2.2248 | 1.568 | 0 | 0 | 33.1499 | 0 | 0 | 93 | 2.2996 | 1.9308 | 0 | 0 | 28.1106 | 0 | 0 | 93 | 0.011306 | 0 | 0
94 | 1.9996 | 1.1831 | 0 | 0 | 34.5186 | 0 | 0 | 94 | 2.1838 | 1.5392 | 0 | 0 | 31.6107 | 0 | 0 | 94 | 2.2576 | 1.8955 | 0 | 0 | 26.2151 | 0 | 0 | 94 | 0 | 0 | 0
95 | 1.9924 | 1.1788 | 0 | 0 | 33.3398 | 0 | 0 | 95 | 2.1763 | 1.5339 | 0 | 0 | 30.0768 | 0 | 0 | 95 | 2.2498 | 1.889 | 0 | 0 | 24.3261 | 0 | 0 | 95 | 0 | 0 | 0
96 | 1.8894 | 1.1179 | 0 | 0 | 32.2219 | 0 | 0 | 96 | 2.0651 | 1.4555 | 0 | 0 | 28.6213 | 0 | 0 | 96 | 2.1354 | 1.7929 | 0 | 0 | 22.5333 | 0 | 0 | 96 | 0 | 0 | 0
97 | 1.9018 | 1.1252 | 0 | 0 | 31.2967 | 0 | 0 | 97 | 2.0787 | 1.4651 | 0 | 0 | 27.3562 | 0 | 0 | 97 | 2.1495 | 1.3866 | 0 | 0 | 21.3467 | 0 | 0 | 97 | 0.0014814 | 0 | 0
98 | 1.9011 | 1.1248 | 0 | 0 | 30.1719 | 0 | 0 | 98 | 2.0781 | 1.4647 | 0 | 0 | 25.8915 | 0 | 0 | 98 | 2.1489 | 0.27732 | 0 | 0 | 21.0693 | 0 | 0 | 98 | 0 | 0 | 0
99 | 1.8553 | 1.0977 | 0 | 0 | 29.0742 | 0 | 0 | 99 | 2.0287 | 1.4299 | 0 | 0 | 24.4616 | 0 | 0 | 99 | 2.0981 | 0.055464 | 0 | 0 | 21.0139 | 0 | 0 | 99 | 0 | 0 | 0
100 | 1.9121 | 1.1313 | 0 | 0 | 27.9429 | 0 | 0 | 100 | 2.0904 | 1.4733 | 0 | 0 | 22.9883 | 0 | 0 | 100 | 2.1617 | 0.011093 | 0 | 0 | 21.0028 | 0 | 0 | 100 | 0 | 0 | 0
101 | 1.9238 | 1.1382 | 0 | 0 | 26.8046 | 0 | 0 | 101 | 2.1031 | 1.4823 | 0 | 0 | 21.506 | 0 | 0 | 101 | 2.1748 | 0.0022186 | 0 | 0 | 21.0006 | 0 | 0 | 101 | 0 | 0 | 0
102 | 1.9118 | 1.1311 | 0.0045162 | 0 | 29.169 | 0.0010925 | 1.7068e-05 | 102 | 2.0903 | 1.4733 | 0 | 0 | 23.5327 | 0 | 0 | 102 | 2.1617 | 1.815 | 0 | 0 | 22.6856 | 0 | 0 | 102 | 0.8467 | 0.085881 | 0.020776
103 | 1.782 | 1.0543 | 0 | 0 | 29.9147 | 0 | 0 | 103 | 1.95 | 1.3744 | 0 | 0 | 23.9584 | 0 | 0 | 103 | 2.0172 | 1.6936 | 0 | 0 | 22.7919 | 0 | 0 | 103 | 0.19372 | 0.00013395 | 1.4416e-05
104 | 1.8876 | 1.1168 | 0 | 0 | 28.7979 | 0 | 0 | 104 | 2.0646 | 1.4551 | 0 | 0 | 22.5032 | 0 | 0 | 104 | 2.1354 | 1.4335 | 0 | 0 | 21.3584 | 0 | 0 | 104 | 0 | 0 | 0
105 | 1.79 | 1.0591 | 0 | 0 | 27.7388 | 0 | 0 | 105 | 1.9591 | 1.2026 | 0 | 0 | 21.3006 | 0 | 0 | 105 | 2.0267 | 0.2867 | 0 | 0 | 21.0717 | 0 | 0 | 105 | 0 | 0 | 0
106 | 1.8279 | 1.0815 | 0 | 0 | 26.6573 | 0 | 0 | 106 | 2.0004 | 0.24051 | 0 | 0 | 21.0601 | 0 | 0 | 106 | 2.0694 | 0.057341 | 0 | 0 | 21.0143 | 0 | 0 | 106 | 0 | 0 | 0
107 | 1.8015 | 1.0659 | 0 | 0 | 25.5914 | 0 | 0 | 107 | 1.972 | 0.048103 | 0 | 0 | 21.012 | 0 | 0 | 107 | 2.0402 | 0.011468 | 0 | 0 | 21.0029 | 0 | 0 | 107 | 0 | 0 | 0
108 | 1.8308 | 1.0832 | 0 | 0 | 25.2082 | 0 | 0 | 108 | 2.0039 | 0.56962 | 0 | 0 | 21.1424 | 0 | 0 | 108 | 2.0731 | 0.56229 | 0 | 0 | 21.1406 | 0 | 0 | 108 | 0.023846 | 0 | 0
109 | 1.8454 | 1.0919 | 0 | 0 | 24.6163 | 0 | 0 | 109 | 2.0199 | 0.51392 | 0 | 0 | 21.1285 | 0 | 0 | 109 | 2.0896 | 0.51246 | 0 | 0 | 21.1281 | 0 | 0 | 109 | 0.011306 | 0 | 0
110 | 1.8724 | 1.1078 | 0 | 0 | 23.5085 | 0 | 0 | 110 | 2.0491 | 0.10278 | 0 | 0 | 21.0257 | 0 | 0 | 110 | 2.1197 | 0.10249 | 0 | 0 | 21.0256 | 0 | 0 | 110 | 0 | 0 | 0
111 | 1.7781 | 1.052 | 0 | 0 | 22.4565 | 0 | 0 | 111 | 1.9474 | 0.020557 | 0 | 0 | 21.0051 | 0 | 0 | 111 | 2.0152 | 0.020498 | 0 | 0 | 21.0051 | 0 | 0 | 111 | 0 | 0 | 0
112 | 1.7419 | 1.0306 | 0 | 0 | 22.0258 | 0 | 0 | 112 | 1.9084 | 0.48411 | 0 | 0 | 21.121 | 0 | 0 | 112 | 1.975 | 0.4841 | 0 | 0 | 21.121 | 0 | 0 | 112 | 0.01694 | 0 | 0
113 | 1.6942 | 0.82067 | 0 | 0 | 21.2052 | 0 | 0 | 113 | 1.8568 | 0.096822 | 0 | 0 | 21.0242 | 0 | 0 | 113 | 1.9219 | 0.09682 | 0 | 0 | 21.0242 | 0 | 0 | 113 | 0 | 0 | 0
114 | 1.7261 | 0.16413 | 0 | 0 | 21.041 | 0 | 0 | 114 | 1.8917 | 0.019364 | 0 | 0 | 21.0048 | 0 | 0 | 114 | 1.9579 | 0.019364 | 0 | 0 | 21.0048 | 0 | 0 | 114 | 0 | 0 | 0
115 | 1.7043 | 0.032827 | 0 | 0 | 21.0082 | 0 | 0 | 115 | 1.8683 | 0.0038729 | 0 | 0 | 21.001 | 0 | 0 | 115 | 1.9339 | 0.0038728 | 0 | 0 | 21.001 | 0 | 0 | 115 | 0 | 0 | 0
116 | 1.7063 | 1.0096 | 1.3118 | 0 | 31.1868 | 1.4959 | 0.023369 | 116 | 1.8706 | 1.3185 | 0.81253 | 0 | 31.37 | 0.92653 | 0.005066 | 116 | 1.9364 | 1.6258 | 0.38178 | 0 | 31.4934 | 0.43535 | 0.00074812 | 116 | 14.2538 | 2.5538 | 2.9121
117 | 1.7835 | 1.0552 | 0 | 0 | 30.1316 | 0 | 0 | 117 | 1.9543 | 1.3774 | 0 | 0 | 29.9925 | 0 | 0 | 117 | 2.0227 | 1.6982 | 0 | 0 | 29.7951 | 0 | 0 | 117 | 0 | 0 | 0
118 | 1.6983 | 1.0048 | 0 | 0 | 29.1268 | 0 | 0 | 118 | 1.8624 | 1.3126 | 0 | 0 | 28.6799 | 0 | 0 | 118 | 1.928 | 1.6188 | 0 | 0 | 28.1764 | 0 | 0 | 118 | 0 | 0 | 0
119 | 1.7531 | 1.0372 | 0 | 0 | 28.0895 | 0 | 0 | 119 | 1.9218 | 1.3545 | 0 | 0 | 27.3254 | 0 | 0 | 119 | 1.9893 | 1.6703 | 0 | 0 | 26.5061 | 0 | 0 | 119 | 0 | 0 | 0
120 | 1.6941 | 1.0023 | 0 | 0 | 27.0872 | 0 | 0 | 120 | 1.8582 | 1.3097 | 0 | 0 | 26.0157 | 0 | 0 | 120 | 1.9239 | 1.6153 | 0 | 0 | 24.8908 | 0 | 0 | 120 | 0 | 0 | 0
121 | 1.6823 | 0.99536 | 0 | 0 | 26.0918 | 0 | 0 | 121 | 1.8457 | 1.3008 | 0 | 0 | 24.7148 | 0 | 0 | 121 | 1.911 | 1.6045 | 0 | 0 | 23.2863 | 0 | 0 | 121 | 0 | 0 | 0
122 | 1.6956 | 1.0032 | 0 | 0 | 25.0886 | 0 | 0 | 122 | 1.8603 | 1.3111 | 0 | 0 | 23.4037 | 0 | 0 | 122 | 1.9261 | 1.6172 | 0 | 0 | 21.6691 | 0 | 0 | 122 | 0 | 0 | 0
123 | 1.6896 | 0.99968 | 0 | 0 | 24.0889 | 0 | 0 | 123 | 1.8539 | 1.3067 | 0 | 0 | 22.097 | 0 | 0 | 123 | 1.9197 | 0.53531 | 0 | 0 | 21.1338 | 0 | 0 | 123 | 0 | 0 | 0
124 | 1.6284 | 0.96347 | 0 | 0 | 23.1254 | 0 | 0 | 124 | 1.7878 | 0.87759 | 0 | 0 | 21.2194 | 0 | 0 | 124 | 1.8516 | 0.10706 | 0 | 0 | 21.0268 | 0 | 0 | 124 | 0 | 0 | 0
125 | 1.6397 | 0.97013 | 0 | 0 | 22.1553 | 0 | 0 | 125 | 1.8002 | 0.17552 | 0 | 0 | 21.0439 | 0 | 0 | 125 | 1.8645 | 0.021412 | 0 | 0 | 21.0054 | 0 | 0 | 125 | 0 | 0 | 0
126 | 1.5815 | 0.92425 | 0 | 0 | 21.2311 | 0 | 0 | 126 | 1.7373 | 0.035104 | 0 | 0 | 21.0088 | 0 | 0 | 126 | 1.7996 | 0.0042825 | 0 | 0 | 21.0011 | 0 | 0 | 126 | 0 | 0 | 0
127 | 1.6188 | 0.18485 | 0 | 0 | 21.0462 | 0 | 0 | 127 | 1.7781 | 0.0070207 | 0 | 0 | 21.0018 | 0 | 0 | 127 | 1.8417 | 0.00085649 | 0 | 0 | 21.0002 | 0 | 0 | 127 | 0 | 0 | 0
128 | 1.5632 | 0.03697 | 0 | 0 | 21.0092 | 0 | 0 | 128 | 1.7179 | 0.0014041 | 0 | 0 | 21.0004 | 0 | 0 | 128 | 1.7797 | 0.0001713 | 0 | 0 | 21 | 0 | 0 | 128 | 0 | 0 | 0
129 | 1.5763 | 0.16739 | 0 | 0 | 21.0418 | 0 | 0 | 129 | 1.7322 | 0.16028 | 0 | 0 | 21.0401 | 0 | 0 | 129 | 1.7946 | 0.16003 | 0 | 0 | 21.04 | 0 | 0 | 129 | 0.0014814 | 0 | 0
130 | 1.5856 | 0.033479 | 0 | 0 | 21.0084 | 0 | 0 | 130 | 1.7426 | 0.032056 | 0 | 0 | 21.008 | 0 | 0 | 130 | 1.8054 | 0.032007 | 0 | 0 | 21.008 | 0 | 0 | 130 | 0 | 0 | 0
131 | 1.5729 | 0.0066958 | 0 | 0 | 21.0017 | 0 | 0 | 131 | 1.729 | 0.0064112 | 0 | 0 | 21.0016 | 0 | 0 | 131 | 1.7915 | 0.0064014 | 0 | 0 | 21.0016 | 0 | 0 | 131 | 0 | 0 | 0
132 | 1.5278 | 0.0013392 | 0 | 0 | 21.0003 | 0 | 0 | 132 | 1.6802 | 0.0012822 | 0 | 0 | 21.0003 | 0 | 0 | 132 | 1.7412 | 0.0012803 | 0 | 0 | 21.0003 | 0 | 0 | 132 | 0 | 0 | 0
133 | 1.496 | 0.00026783 | 0 | 0 | 21.0001 | 0 | 0 | 133 | 1.6458 | 0.00025645 | 0 | 0 | 21.0001 | 0 | 0 | 133 | 1.7057 | 0.00025605 | 0 | 0 | 21.0001 | 0 | 0 | 133 | 0 | 0 | 0
134 | 1.4877 | 5.3566e-05 | 0 | 0 | 21 | 0 | 0 | 134 | 1.6369 | 5.129e-05 | 0 | 0 | 21 | 0 | 0 | 134 | 1.6966 | 5.1211e-05 | 0 | 0 | 21 | 0 | 0 | 134 | 0 | 0 | 0
135 | 1.506 | 1.0713e-05 | 0 | 0 | 21 | 0 | 0 | 135 | 1.6571 | 1.0258e-05 | 0 | 0 | 21 | 0 | 0 | 135 | 1.7176 | 1.0242e-05 | 0 | 0 | 21 | 0 | 0 | 135 | 0 | 0 | 0
136 | 1.4626 | 2.1426e-06 | 0 | 0 | 21 | 0 | 0 | 136 | 1.61 | 2.0516e-06 | 0 | 0 | 21 | 0 | 0 | 136 | 1.669 | 2.0484e-06 | 0 | 0 | 21 | 0 | 0 | 136 | 0 | 0 | 0
137 | 1.4775 | 4.2853e-07 | 0 | 0 | 21 | 0 | 0 | 137 | 1.6264 | 4.1032e-07 | 0 | 0 | 21 | 0 | 0 | 137 | 1.686 | 4.0969e-07 | 0 | 0 | 21 | 0 | 0 | 137 | 0 | 0 | 0
138 | 1.4818 | 8.5706e-08 | 0 | 0 | 21 | 0 | 0 | 138 | 1.6314 | 8.2064e-08 | 0 | 0 | 21 | 0 | 0 | 138 | 1.6912 | 8.1938e-08 | 0 | 0 | 21 | 0 | 0 | 138 | 0 | 0 | 0
139 | 1.4394 | 1.7141e-08 | 0 | 0 | 21 | 0 | 0 | 139 | 1.5853 | 1.6413e-08 | 0 | 0 | 21 | 0 | 0 | 139 | 1.6437 | 1.6388e-08 | 0 | 0 | 21 | 0 | 0 | 139 | 0 | 0 | 0
140 | 1.4804 | 3.4282e-09 | 0 | 0 | 21 | 0 | 0 | 140 | 1.6302 | 3.2826e-09 | 0 | 0 | 21 | 0 | 0 | 140 | 1.6901 | 3.2775e-09 | 0 | 0 | 21 | 0 | 0 | 140 | 0 | 0 | 0
141 | 1.485 | 6.8565e-10 | 0 | 0 | 21 | 0 | 0 | 141 | 1.6355 | 6.5651e-10 | 0 | 0 | 21 | 0 | 0 | 141 | 1.6956 | 6.555e-10 | 0 | 0 | 21 | 0 | 0 | 141 | 0 | 0 | 0
142 | 1.4466 | 1.3713e-10 | 0 | 0 | 21 | 0 | 0 | 142 | 1.5938 | 1.313e-10 | 0 | 0 | 21 | 0 | 0 | 142 | 1.6526 | 1.311e-10 | 0 | 0 | 21 | 0 | 0 | 142 | 0 | 0 | 0
143 | 1.4105 | 2.7427e-11 | 0 | 0 | 21 | 0 | 0 | 143 | 1.5546 | 2.6262e-11 | 0 | 0 | 21 | 0 | 0 | 143 | 1.6123 | 2.6219e-11 | 0 | 0 | 21 | 0 | 0 | 143 | 0 | 0 | 0
144 | 1.3953 | 5.4854e-12 | 0 | 0 | 21 | 0 | 0 | 144 | 1.5382 | 5.2523e-12 | 0 | 0 | 21 | 0 | 0 | 144 | 1.5954 | 5.2438e-12 | 0 | 0 | 21 | 0 | 0 | 144 | 0 | 0 | 0
145 | 1.3721 | 1.0971e-12 | 0 | 0 | 21 | 0 | 0 | 145 | 1.513 | 1.0516e-12 | 0 | 0 | 21 | 0 | 0 | 145 | 1.5693 | 1.0488e-12 | 0 | 0 | 21 | 0 | 0 | 145 | 0 | 0 | 0
146 | 1.3991 | 2.1885e-13 | 0 | 0 | 21 | 0 | 0 | 146 | 1.5427 | 2.1032e-13 | 0 | 0 | 21 | 0 | 0 | 146 | 1.6002 | 2.1032e-13 | 0 | 0 | 21 | 0 | 0 | 146 | 0 | 0 | 0
147 | 1.4046 | 4.2633e-14 | 0 | 0 | 21 | 0 | 0 | 147 | 1.5489 | 4.2633e-14 | 0 | 0 | 21 | 0 | 0 | 147 | 1.6066 | 4.2633e-14 | 0 | 0 | 21 | 0 | 0 | 147 | 0 | 0 | 0
148 | 1.3735 | 8.5265e-15 | 0 | 0 | 21 | 0 | 0 | 148 | 1.5151 | 8.5265e-15 | 0 | 0 | 21 | 0 | 0 | 148 | 1.5717 | 8.5265e-15 | 0 | 0 | 21 | 0 | 0 | 148 | 0 | 0 | 0
149 | 1.366 | 2.8422e-15 | 0 | 0 | 21 | 0 | 0 | 149 | 1.5071 | 2.8422e-15 | 0 | 0 | 21 | 0 | 0 | 149 | 1.5635 | 2.8422e-15 | 0 | 0 | 21 | 0 | 0 | 149 | 0 | 0 | 0
150 | 1.3375 | 0 | 0 | 0 | 21 | 0 | 0 | 150 | 1.476 | 0 | 0 | 0 | 21 | 0 | 0 | 150 | 1.5315 | 0 | 0 | 0 | 21 | 0 | 0 | 150 | 0 | 0 | 0
151 | 1.3452 | 0 | 0 | 0 | 21 | 0 | 0 | 151 | 1.4846 | 0 | 0 | 0 | 21 | 0 | 0 | 151 | 1.5404 | 0 | 0 | 0 | 21 | 0 | 0 | 151 | 0 | 0 | 0
152 | 1.3449 | 0 | 0 | 0 | 21 | 0 | 0 | 152 | 1.4845 | 0 | 0 | 0 | 21 | 0 | 0 | 152 | 1.5403 | 0 | 0 | 0 | 21 | 0 | 0 | 152 | 0 | 0 | 0
153 | 1.327 | 0.78512 | 1.0897 | 0 | 30.7251 | 1.1345 | 0.017724 | 153 | 1.465 | 1.0326 | 0.65604 | 0 | 30.9114 | 0.68301 | 0.0037345 | 153 | 1.5202 | 1.2764 | 0.28949 | 0 | 31.0341 | 0.30139 | 0.00051792 | 153 | 12.0768 | 2.1881 | 2.2781
154 | 1.2602 | 0.74561 | 0 | 0 | 31.2795 | 0 | 0 | 154 | 1.3918 | 0.98094 | 0 | 0 | 31.2305 | 0 | 0 | 154 | 1.4444 | 1.2127 | 0 | 0 | 31.1214 | 0 | 0 | 154 | 0.094127 | 0 | 0
155 | 1.4209 | 0.84069 | 0 | 0 | 30.4388 | 0 | 0 | 155 | 1.5678 | 1.105 | 0 | 0 | 30.1255 | 0 | 0 | 155 | 1.6265 | 1.3656 | 0 | 0 | 29.7557 | 0 | 0 | 155 | 0 | 0 | 0
156 | 1.3215 | 0.78188 | 0 | 0 | 29.657 | 0 | 0 | 156 | 1.4594 | 1.0286 | 0 | 0 | 29.0968 | 0 | 0 | 156 | 1.5146 | 1.2717 | 0 | 0 | 28.4841 | 0 | 0 | 156 | 0 | 0 | 0
157 | 1.3594 | 0.80428 | 0 | 0 | 28.8527 | 0 | 0 | 157 | 1.501 | 1.0579 | 0 | 0 | 28.0389 | 0 | 0 | 157 | 1.5576 | 1.3078 | 0 | 0 | 27.1763 | 0 | 0 | 157 | 0 | 0 | 0
158 | 1.3216 | 0.78191 | 0 | 0 | 28.0708 | 0 | 0 | 158 | 1.4598 | 1.0289 | 0 | 0 | 27.01 | 0 | 0 | 158 | 1.5151 | 1.2721 | 0 | 0 | 25.9042 | 0 | 0 | 158 | 0 | 0 | 0
159 | 1.3339 | 0.78924 | 0 | 0 | 27.2815 | 0 | 0 | 159 | 1.4734 | 1.0385 | 0 | 0 | 25.9716 | 0 | 0 | 159 | 1.5292 | 1.284 | 0 | 0 | 24.6202 | 0 | 0 | 159 | 0 | 0 | 0
160 | 1.2609 | 0.74605 | 0 | 0 | 28.2355 | 0 | 0 | 160 | 1.3935 | 0.98212 | 0 | 0 | 26.6894 | 0 | 0 | 160 | 1.4465 | 1.2145 | 0 | 0 | 25.1058 | 0 | 0 | 160 | 0.17066 | 0 | 0
161 | 1.2331 | 0.72958 | 0 | 0 | 28.8059 | 0 | 0 | 161 | 1.3629 | 0.96059 | 0 | 0 | 27.0288 | 0 | 0 | 161 | 1.4148 | 1.1879 | 0 | 0 | 25.2179 | 0 | 0 | 161 | 0.094127 | 0 | 0
162 | 1.28 | 0.75735 | 0 | 0 | 28.3485 | 0 | 0 | 162 | 1.4147 | 0.99708 | 0 | 0 | 26.3318 | 0 | 0 | 162 | 1.4685 | 1.233 | 0 | 0 | 24.2849 | 0 | 0 | 162 | 0.0036412 | 0 | 0
163 | 1.3328 | 0.78856 | 0 | 0 | 27.56 | 0 | 0 | 163 | 1.4726 | 1.0379 | 0 | 0 | 25.2939 | 0 | 0 | 163 | 1.5285 | 1.2833 | 0 | 0 | 23.0016 | 0 | 0 | 163 | 0 | 0 | 0
164 | 1.2579 | 0.74424 | 0 | 0 | 26.8157 | 0 | 0 | 164 | 1.3905 | 0.98004 | 0 | 0 | 24.3138 | 0 | 0 | 164 | 1.4435 | 1.212 | 0 | 0 | 21.7896 | 0 | 0 | 164 | 0 | 0 | 0
165 | 1.2932 | 0.76515 | 0 | 0 | 26.0506 | 0 | 0 | 165 | 1.4294 | 1.0074 | 0 | 0 | 23.3064 | 0 | 0 | 165 | 1.4838 | 0.63169 | 0 | 0 | 21.1579 | 0 | 0 | 165 | 0 | 0 | 0
166 | 1.2415 | 0.73457 | 0 | 0 | 25.316 | 0 | 0 | 166 | 1.3726 | 0.96745 | 0 | 0 | 22.3389 | 0 | 0 | 166 | 1.4251 | 0.12634 | 0 | 0 | 21.0316 | 0 | 0 | 166 | 0 | 0 | 0
167 | 1.2927 | 0.76486 | 0 | 0 | 24.5512 | 0 | 0 | 167 | 1.429 | 1.0072 | 0 | 0 | 21.3318 | 0 | 0 | 167 | 1.4835 | 0.025268 | 0 | 0 | 21.0063 | 0 | 0 | 167 | 0 | 0 | 0
168 | 1.2586 | 0.74464 | 0 | 0 | 23.8065 | 0 | 0 | 168 | 1.3915 | 0.26543 | 0 | 0 | 21.0664 | 0 | 0 | 168 | 1.4447 | 0.0050536 | 0 | 0 | 21.0013 | 0 | 0 | 168 | 0 | 0 | 0
169 | 1.2497 | 0.73938 | 0 | 0 | 23.0672 | 0 | 0 | 169 | 1.3818 | 0.053086 | 0 | 0 | 21.0133 | 0 | 0 | 169 | 1.4346 | 0.0010107 | 0 | 0 | 21.0003 | 0 | 0 | 169 | 0 | 0 | 0
170 | 1.2518 | 0.74066 | 0 | 0 | 22.3265 | 0 | 0 | 170 | 1.3842 | 0.010617 | 0 | 0 | 21.0027 | 0 | 0 | 170 | 1.4371 | 0.00020214 | 0 | 0 | 21.0001 | 0 | 0 | 170 | 0 | 0 | 0
171 | 1.2666 | 0.74941 | 0 | 0 | 21.5771 | 0 | 0 | 171 | 1.4005 | 0.0021234 | 0 | 0 | 21.0005 | 0 | 0 | 171 | 1.454 | 4.0428e-05 | 0 | 0 | 21 | 0 | 0 | 171 | 0 | 0 | 0
172 | 1.2569 | 0.46167 | 0 | 0 | 21.1154 | 0 | 0 | 172 | 1.3898 | 0.00042469 | 0 | 0 | 21.0001 | 0 | 0 | 172 | 1.4429 | 8.0857e-06 | 0 | 0 | 21 | 0 | 0 | 172 | 0 | 0 | 0
173 | 1.2583 | 0.092333 | 0 | 0 | 21.0231 | 0 | 0 | 173 | 1.3913 | 8.4938e-05 | 0 | 0 | 21 | 0 | 0 | 173 | 1.4445 | 1.6171e-06 | 0 | 0 | 21 | 0 | 0 | 173 | 0 | 0 | 0
174 | 1.2926 | 0.018467 | 0 | 0 | 21.0046 | 0 | 0 | 174 | 1.429 | 1.6988e-05 | 0 | 0 | 21 | 0 | 0 | 174 | 1.4835 | 3.2343e-07 | 0 | 0 | 21 | 0 | 0 | 174 | 0 | 0 | 0
175 | 1.2617 | 0.0036933 | 0 | 0 | 21.0009 | 0 | 0 | 175 | 1.3951 | 3.3975e-06 | 0 | 0 | 21 | 0 | 0 | 175 | 1.4484 | 6.4685e-08 | 0 | 0 | 21 | 0 | 0 | 175 | 0 | 0 | 0
176 | 1.2623 | 0.00073867 | 0 | 0 | 21.0002 | 0 | 0 | 176 | 1.3957 | 6.795e-07 | 0 | 0 | 21 | 0 | 0 | 176 | 1.449 | 1.2937e-08 | 0 | 0 | 21 | 0 | 0 | 176 | 0 | 0 | 0
177 | 1.3164 | 0.00014773 | 0 | 0 | 21 | 0 | 0 | 177 | 1.455 | 1.359e-07 | 0 | 0 | 21 | 0 | 0 | 177 | 1.5104 | 2.5874e-09 | 0 | 0 | 21 | 0 | 0 | 177 | 0 | 0 | 0
178 | 1.2657 | 2.9547e-05 | 0 | 0 | 21 | 0 | 0 | 178 | 1.3994 | 2.718e-08 | 0 | 0 | 21 | 0 | 0 | 178 | 1.4528 | 5.1748e-10 | 0 | 0 | 21 | 0 | 0 | 178 | 0 | 0 | 0
179 | 1.3268 | 5.9093e-06 | 0 | 0 | 21 | 0 | 0 | 179 | 1.4662 | 5.436e-09 | 0 | 0 | 21 | 0 | 0 | 179 | 1.522 | 1.035e-10 | 0 | 0 | 21 | 0 | 0 | 179 | 0 | 0 | 0
180 | 1.3412 | 1.1819e-06 | 0 | 0 | 21 | 0 | 0 | 180 | 1.4819 | 1.0872e-09 | 0 | 0 | 21 | 0 | 0 | 180 | 1.5382 | 2.07e-11 | 0 | 0 | 21 | 0 | 0 | 180 | 0 | 0 | 0
181 | 1.2922 | 2.3637e-07 | 0 | 0 | 21 | 0 | 0 | 181 | 1.4283 | 2.1744e-10 | 0 | 0 | 21 | 0 | 0 | 181 | 1.4828 | 4.141e-12 | 0 | 0 | 21 | 0 | 0 | 181 | 0 | 0 | 0
182 | 1.326 | 4.7275e-08 | 0 | 0 | 21 | 0 | 0 | 182 | 1.4652 | 4.3488e-11 | 0 | 0 | 21 | 0 | 0 | 182 | 1.5209 | 8.2707e-13 | 0 | 0 | 21 | 0 | 0 | 182 | 0 | 0 | 0
183 | 1.3331 | 9.4549e-09 | 0 | 0 | 21 | 0 | 0 | 183 | 1.473 | 8.697e-12 | 0 | 0 | 21 | 0 | 0 | 183 | 1.5289 | 1.6485e-13 | 0 | 0 | 21 | 0 | 0 | 183 | 0 | 0 | 0
184 | 1.307 | 1.891e-09 | 0 | 0 | 21 | 0 | 0 | 184 | 1.4443 | 1.7394e-12 | 0 | 0 | 21 | 0 | 0 | 184 | 1.4993 | 3.4106e-14 | 0 | 0 | 21 | 0 | 0 | 184 | 0 | 0 | 0
185 | 1.3628 | 3.782e-10 | 0 | 0 | 21 | 0 | 0 | 185 | 1.5052 | 3.4674e-13 | 0 | 0 | 21 | 0 | 0 | 185 | 1.5622 | 5.6843e-15 | 0 | 0 | 21 | 0 | 0 | 185 | 0 | 0 | 0
186 | 1.3595 | 7.5639e-11 | 0 | 0 | 21 | 0 | 0 | 186 | 1.5015 | 6.8212e-14 | 0 | 0 | 21 | 0 | 0 | 186 | 1.5583 | 0 | 0 | 0 | 21 | 0 | 0 | 186 | 0 | 0 | 0
187 | 1.371 | 1.5129e-11 | 0 | 0 | 21 | 0 | 0 | 187 | 1.514 | 1.4211e-14 | 0 | 0 | 21 | 0 | 0 | 187 | 1.5711 | 0 | 0 | 0 | 21 | 0 | 0 | 187 | 0 | 0 | 0
188 | 1.3117 | 3.0269e-12 | 0 | 0 | 21 | 0 | 0 | 188 | 1.4491 | 2.8422e-15 | 0 | 0 | 21 | 0 | 0 | 188 | 1.504 | 0 | 0 | 0 | 21 | 0 | 0 | 188 | 0 | 0 | 0
189 | 1.2695 | 6.0538e-13 | 0 | 0 | 21 | 0 | 0 | 189 | 1.4026 | 0 | 0 | 0 | 21 | 0 | 0 | 189 | 1.4558 | 0 | 0 | 0 | 21 | 0 | 0 | 189 | 0 | 0 | 0
190 | 1.2389 | 0.73304 | 0 | 0 | 22.467 | 0 | 0 | 190 | 1.3687 | 0.9647 | 0 | 0 | 22.2353 | 0 | 0 | 190 | 1.4206 | 1.1928 | 0 | 0 | 22.0072 | 0 | 0 | 190 | 0.30233 | 0.006244 | 0.00085807
191 | 1.3172 | 0.77934 | 0 | 0 | 21.6876 | 0 | 0 | 191 | 1.4547 | 0.98824 | 0 | 0 | 21.2471 | 0 | 0 | 191 | 1.5097 | 0.80578 | 0 | 0 | 21.2014 | 0 | 0 | 191 | 0 | 0 | 0
192 | 1.367 | 0.5501 | 0 | 0 | 21.1375 | 0 | 0 | 192 | 1.509 | 0.19765 | 0 | 0 | 21.0494 | 0 | 0 | 192 | 1.5658 | 0.16116 | 0 | 0 | 21.0403 | 0 | 0 | 192 | 0 | 0 | 0
193 | 1.3668 | 0.11002 | 0 | 0 | 21.0275 | 0 | 0 | 193 | 1.5087 | 0.03953 | 0 | 0 | 21.0099 | 0 | 0 | 193 | 1.5654 | 0.032231 | 0 | 0 | 21.0081 | 0 | 0 | 193 | 0 | 0 | 0
194 | 1.3133 | 0.022004 | 0 | 0 | 21.0055 | 0 | 0 | 194 | 1.4499 | 0.0079059 | 0 | 0 | 21.002 | 0 | 0 | 194 | 1.5046 | 0.0064462 | 0 | 0 | 21.0016 | 0 | 0 | 194 | 0 | 0 | 0
195 | 1.291 | 0.0044008 | 0 | 0 | 21.0011 | 0 | 0 | 195 | 1.4252 | 0.0015812 | 0 | 0 | 21.0004 | 0 | 0 | 195 | 1.4789 | 0.0012892 | 0 | 0 | 21.0003 | 0 | 0 | 195 | 0 | 0 | 0
196 | 1.3462 | 0.00088016 | 0 | 0 | 21.0002 | 0 | 0 | 196 | 1.4857 | 0.00031624 | 0 | 0 | 21.0001 | 0 | 0 | 196 | 1.5415 | 0.00025785 | 0 | 0 | 21.0001 | 0 | 0 | 196 | 0 | 0 | 0
197 | 1.3288 | 0.00017603 | 0 | 0 | 21 | 0 | 0 | 197 | 1.4664 | 6.3247e-05 | 0 | 0 | 21 | 0 | 0 | 197 | 1.5215 | 5.157e-05 | 0 | 0 | 21 | 0 | 0 | 197 | 0 | 0 | 0
198 | 1.3198 | 3.5207e-05 | 0 | 0 | 21 | 0 | 0 | 198 | 1.4563 | 1.2649e-05 | 0 | 0 | 21 | 0 | 0 | 198 | 1.5109 | 1.0314e-05 | 0 | 0 | 21 | 0 | 0 | 198 | 0 | 0 | 0
199 | 1.3484 | 0.16001 | 0 | 0 | 21.04 | 0 | 0 | 199 | 1.4875 | 0.16 | 0 | 0 | 21.04 | 0 | 0 | 199 | 1.5432 | 0.16 | 0 | 0 | 21.04 | 0 | 0 | 199 | 0.0014814 | 0 | 0
200 | 1.3511 | 0.7994 | 0 | 0 | 21.8406 | 0 | 0 | 200 | 1.4903 | 1.0504 | 0 | 0 | 21.5896 | 0 | 0 | 200 | 1.546 | 1.298 | 0 | 0 | 21.342 | 0 | 0 | 200 | 0.14918 | 0 | 0
201 | 1.3227 | 0.78259 | 0.072909 | 0 | 26.0851 | 0.027899 | 0.00043584 | 201 | 1.4589 | 1.0282 | 0.0146 | 0 | 25.6468 | 0.0055866 | 3.0546e-05 | 201 | 1.5134 | 1.2706 | 0 | 0 | 25.1714 | 0 | 0 | 201 | 1.9515 | 0.29851 | 0.11423
202 | 1.2913 | 0.764 | 0.21873 | 0 | 31.8024 | 0.11669 | 0.001823 | 202 | 1.4241 | 1.0037 | 0.087253 | 0 | 31.2558 | 0.046551 | 0.00025453 | 202 | 1.4772 | 1.2402 | 0.0085869 | 0 | 30.6225 | 0.0045812 | 7.8725e-06 | 202 | 3.5745 | 0.62323 | 0.3325
203 | 1.3852 | 0.81959 | 0 | 0 | 30.9828 | 0 | 0 | 203 | 1.5271 | 1.0763 | 0 | 0 | 30.1795 | 0 | 0 | 203 | 1.5838 | 1.3298 | 0 | 0 | 29.2928 | 0 | 0 | 203 | 0 | 0 | 0
204 | 1.3718 | 0.81167 | 0 | 0 | 30.1711 | 0 | 0 | 204 | 1.5122 | 1.0658 | 0 | 0 | 29.1137 | 0 | 0 | 204 | 1.5683 | 1.3168 | 0 | 0 | 27.976 | 0 | 0 | 204 | 0 | 0 | 0
205 | 1.4074 | 0.83272 | 0 | 0 | 29.3384 | 0 | 0 | 205 | 1.5509 | 1.0931 | 0 | 0 | 28.0206 | 0 | 0 | 205 | 1.6083 | 1.3504 | 0 | 0 | 26.6257 | 0 | 0 | 205 | 0 | 0 | 0
206 | 1.4146 | 0.83695 | 0 | 0 | 28.5014 | 0 | 0 | 206 | 1.5585 | 1.0985 | 0 | 0 | 26.9222 | 0 | 0 | 206 | 1.6161 | 1.3569 | 0 | 0 | 25.2688 | 0 | 0 | 206 | 0 | 0 | 0
207 | 1.381 | 0.81708 | 0 | 0 | 27.6844 | 0 | 0 | 207 | 1.5215 | 1.0724 | 0 | 0 | 25.8498 | 0 | 0 | 207 | 1.5777 | 1.3247 | 0 | 0 | 23.9441 | 0 | 0 | 207 | 0 | 0 | 0
208 | 1.3849 | 0.81937 | 0 | 0 | 26.865 | 0 | 0 | 208 | 1.5255 | 1.0752 | 0 | 0 | 24.7746 | 0 | 0 | 208 | 1.5818 | 1.3281 | 0 | 0 | 22.6161 | 0 | 0 | 208 | 0 | 0 | 0
209 | 1.4111 | 0.83489 | 0 | 0 | 26.0301 | 0 | 0 | 209 | 1.554 | 1.0953 | 0 | 0 | 23.6793 | 0 | 0 | 209 | 1.6112 | 1.2928 | 0 | 0 | 21.3232 | 0 | 0 | 209 | 0 | 0 | 0
210 | 1.4274 | 0.84452 | 0 | 0 | 25.1856 | 0 | 0 | 210 | 1.5716 | 1.1077 | 0 | 0 | 22.5716 | 0 | 0 | 210 | 1.6293 | 0.25857 | 0 | 0 | 21.0646 | 0 | 0 | 210 | 0 | 0 | 0
211 | 1.5197 | 0.89914 | 0 | 0 | 24.2865 | 0 | 0 | 211 | 1.6721 | 1.1785 | 0 | 0 | 21.3931 | 0 | 0 | 211 | 1.733 | 0.051714 | 0 | 0 | 21.0129 | 0 | 0 | 211 | 0 | 0 | 0
212 | 1.4624 | 0.86525 | 0 | 0 | 23.4212 | 0 | 0 | 212 | 1.6094 | 0.31447 | 0 | 0 | 21.0786 | 0 | 0 | 212 | 1.6682 | 0.010343 | 0 | 0 | 21.0026 | 0 | 0 | 212 | 0 | 0 | 0
213 | 1.5438 | 0.91338 | 0 | 0 | 22.5078 | 0 | 0 | 213 | 1.6978 | 0.062894 | 0 | 0 | 21.0157 | 0 | 0 | 213 | 1.7595 | 0.0020685 | 0 | 0 | 21.0005 | 0 | 0 | 213 | 0 | 0 | 0
214 | 1.5325 | 0.90673 | 0 | 0 | 22.0011 | 0 | 0 | 214 | 1.6854 | 0.33258 | 0 | 0 | 21.0831 | 0 | 0 | 214 | 1.7466 | 0.32041 | 0 | 0 | 21.0801 | 0 | 0 | 214 | 0.0068922 | 0 | 0
215 | 1.5412 | 0.80088 | 0 | 0 | 21.2002 | 0 | 0 | 215 | 1.6947 | 0.066516 | 0 | 0 | 21.0166 | 0 | 0 | 215 | 1.756 | 0.064083 | 0 | 0 | 21.016 | 0 | 0 | 215 | 0 | 0 | 0
216 | 1.55 | 0.16018 | 0 | 0 | 21.04 | 0 | 0 | 216 | 1.704 | 0.013303 | 0 | 0 | 21.0033 | 0 | 0 | 216 | 1.7656 | 0.012817 | 0 | 0 | 21.0032 | 0 | 0 | 216 | 0 | 0 | 0
217 | 1.6105 | 0.032035 | 0 | 0 | 21.008 | 0 | 0 | 217 | 1.7695 | 0.0026606 | 0 | 0 | 21.0007 | 0 | 0 | 217 | 1.8331 | 0.0025633 | 0 | 0 | 21.0006 | 0 | 0 | 217 | 0 | 0 | 0
218 | 1.3879 | 0.82115 | 0 | 0 | 22.7869 | 0 | 0 | 218 | 1.526 | 1.0756 | 0 | 0 | 22.5251 | 0 | 0 | 218 | 1.5813 | 1.3277 | 0 | 0 | 22.273 | 0 | 0 | 218 | 0.43792 | 0.021229 | 0.0035757
219 | 1.5752 | 0.93196 | 0 | 0 | 21.8549 | 0 | 0 | 219 | 1.7307 | 1.2198 | 0 | 0 | 21.3052 | 0 | 0 | 219 | 1.793 | 1.0184 | 0 | 0 | 21.2546 | 0 | 0 | 219 | 0 | 0 | 0
220 | 1.54 | 0.91117 | 0 | 0 | 21.5437 | 0 | 0 | 220 | 1.6922 | 0.7242 | 0 | 0 | 21.181 | 0 | 0 | 220 | 1.7531 | 0.68367 | 0 | 0 | 21.1709 | 0 | 0 | 220 | 0.01694 | 0 | 0
221 | 1.6255 | 0.43498 | 0 | 0 | 21.1087 | 0 | 0 | 221 | 1.785 | 0.14484 | 0 | 0 | 21.0362 | 0 | 0 | 221 | 1.8487 | 0.13673 | 0 | 0 | 21.0342 | 0 | 0 | 221 | 0 | 0 | 0
222 | 1.6464 | 0.086996 | 0 | 0 | 21.0217 | 0 | 0 | 222 | 1.8074 | 0.028968 | 0 | 0 | 21.0072 | 0 | 0 | 222 | 1.8718 | 0.027347 | 0 | 0 | 21.0068 | 0 | 0 | 222 | 0 | 0 | 0
223 | 1.5936 | 0.017399 | 0 | 0 | 21.0043 | 0 | 0 | 223 | 1.7498 | 0.0057936 | 0 | 0 | 21.0014 | 0 | 0 | 223 | 1.8123 | 0.0054694 | 0 | 0 | 21.0014 | 0 | 0 | 223 | 0 | 0 | 0
224 | 1.5879 | 0.0034798 | 0 | 0 | 21.0009 | 0 | 0 | 224 | 1.7434 | 0.0011587 | 0 | 0 | 21.0003 | 0 | 0 | 224 | 1.8056 | 0.0010939 | 0 | 0 | 21.0003 | 0 | 0 | 224 | 0 | 0 | 0
225 | 1.5859 | 0.1607 | 0 | 0 | 21.0402 | 0 | 0 | 225 | 1.741 | 0.16023 | 0 | 0 | 21.0401 | 0 | 0 | 225 | 1.803 | 0.16022 | 0 | 0 | 21.0401 | 0 | 0 | 225 | 0.0014814 | 0 | 0
226 | 1.5896 | 0.032139 | 0 | 0 | 21.008 | 0 | 0 | 226 | 1.7447 | 0.032046 | 0 | 0 | 21.008 | 0 | 0 | 226 | 1.8068 | 0.032044 | 0 | 0 | 21.008 | 0 | 0 | 226 | 0 | 0 | 0
227 | 1.6142 | 0.0064278 | 0 | 0 | 21.0016 | 0 | 0 | 227 | 1.7713 | 0.0064093 | 0 | 0 | 21.0016 | 0 | 0 | 227 | 1.8342 | 0.0064088 | 0 | 0 | 21.0016 | 0 | 0 | 227 | 0 | 0 | 0
228 | 1.6237 | 0.0012856 | 0 | 0 | 21.0003 | 0 | 0 | 228 | 1.7814 | 0.0012819 | 0 | 0 | 21.0003 | 0 | 0 | 228 | 1.8445 | 0.0012818 | 0 | 0 | 21.0003 | 0 | 0 | 228 | 0 | 0 | 0
229 | 1.6662 | 0.9858 | 0.00172 | 0 | 23.3128 | 0.00038733 | 6.0508e-06 | 229 | 1.8274 | 1.288 | 0 | 0 | 23.0123 | 0 | 0 | 229 | 1.8919 | 1.5884 | 0 | 0 | 22.7119 | 0 | 0 | 229 | 0.7431 | 0.067925 | 0.015296
230 | 1.6739 | 0.9904 | 0 | 0 | 22.3224 | 0 | 0 | 230 | 1.8356 | 1.2938 | 0 | 0 | 21.7186 | 0 | 0 | 230 | 1.9003 | 1.3695 | 0 | 0 | 21.3424 | 0 | 0 | 230 | 0 | 0 | 0
231 | 1.6876 | 0.99849 | 0 | 0 | 21.3239 | 0 | 0 | 231 | 1.8502 | 0.57486 | 0 | 0 | 21.1437 | 0 | 0 | 231 | 1.9153 | 0.2739 | 0 | 0 | 21.0685 | 0 | 0 | 231 | 0 | 0 | 0
232 | 1.757 | 0.25912 | 0 | 0 | 21.0648 | 0 | 0 | 232 | 1.9253 | 0.11497 | 0 | 0 | 21.0287 | 0 | 0 | 232 | 1.9926 | 0.05478 | 0 | 0 | 21.0137 | 0 | 0 | 232 | 0 | 0 | 0
233 | 1.7231 | 0.051824 | 0 | 0 | 21.013 | 0 | 0 | 233 | 1.8883 | 0.022995 | 0 | 0 | 21.0057 | 0 | 0 | 233 | 1.9544 | 0.010956 | 0 | 0 | 21.0027 | 0 | 0 | 233 | 0 | 0 | 0
234 | 1.832 | 0.010365 | 0 | 0 | 21.0026 | 0 | 0 | 234 | 2.0059 | 0.0045989 | 0 | 0 | 21.0011 | 0 | 0 | 234 | 2.0755 | 0.0021912 | 0 | 0 | 21.0005 | 0 | 0 | 234 | 0 | 0 | 0
235 | 1.759 | 0.002073 | 0 | 0 | 21.0005 | 0 | 0 | 235 | 1.9268 | 0.00091978 | 0 | 0 | 21.0002 | 0 | 0 | 235 | 1.9939 | 0.00043824 | 0 | 0 | 21.0001 | 0 | 0 | 235 | 0 | 0 | 0
236 | 1.7811 | 0.00041459 | 0 | 0 | 21.0001 | 0 | 0 | 236 | 1.9506 | 0.00018396 | 0 | 0 | 21 | 0 | 0 | 236 | 2.0184 | 8.7648e-05 | 0 | 0 | 21 | 0 | 0 | 236 | 0 | 0 | 0
237 | 1.6738 | 8.2918e-05 | 0 | 0 | 21 | 0 | 0 | 237 | 1.8337 | 3.6791e-05 | 0 | 0 | 21 | 0 | 0 | 237 | 1.8977 | 1.753e-05 | 0 | 0 | 21 | 0 | 0 | 237 | 0 | 0 | 0
238 | 1.7642 | 1.6584e-05 | 0 | 0 | 21 | 0 | 0 | 238 | 1.9319 | 7.3583e-06 | 0 | 0 | 21 | 0 | 0 | 238 | 1.9989 | 3.5059e-06 | 0 | 0 | 21 | 0 | 0 | 238 | 0 | 0 | 0
239 | 1.8048 | 3.3167e-06 | 0 | 0 | 21 | 0 | 0 | 239 | 1.9757 | 1.4717e-06 | 0 | 0 | 21 | 0 | 0 | 239 | 2.044 | 7.0119e-07 | 0 | 0 | 21 | 0 | 0 | 239 | 0 | 0 | 0
240 | 1.7222 | 6.6335e-07 | 0 | 0 | 21 | 0 | 0 | 240 | 1.8858 | 2.9433e-07 | 0 | 0 | 21 | 0 | 0 | 240 | 1.9512 | 1.4024e-07 | 0 | 0 | 21 | 0 | 0 | 240 | 0 | 0 | 0
241 | 1.7111 | 1.3267e-07 | 0 | 0 | 21 | 0 | 0 | 241 | 1.8735 | 5.8866e-08 | 0 | 0 | 21 | 0 | 0 | 241 | 1.9384 | 2.8047e-08 | 0 | 0 | 21 | 0 | 0 | 241 | 0 | 0 | 0
242 | 1.8031 | 2.6534e-08 | 0 | 0 | 21 | 0 | 0 | 242 | 1.9732 | 1.1773e-08 | 0 | 0 | 21 | 0 | 0 | 242 | 2.0413 | 5.6095e-09 | 0 | 0 | 21 | 0 | 0 | 242 | 0 | 0 | 0
243 | 1.7919 | 5.3068e-09 | 0 | 0 | 21 | 0 | 0 | 243 | 1.9608 | 2.3546e-09 | 0 | 0 | 21 | 0 | 0 | 243 | 2.0284 | 1.1219e-09 | 0 | 0 | 21 | 0 | 0 | 243 | 0 | 0 | 0
244 | 1.8391 | 1.0614e-09 | 0 | 0 | 21 | 0 | 0 | 244 | 2.0119 | 4.7093e-10 | 0 | 0 | 21 | 0 | 0 | 244 | 2.081 | 2.2438e-10 | 0 | 0 | 21 | 0 | 0 | 244 | 0 | 0 | 0
245 | 1.836 | 2.1227e-10 | 0 | 0 | 21 | 0 | 0 | 245 | 2.0083 | 9.4187e-11 | 0 | 0 | 21 | 0 | 0 | 245 | 2.0772 | 4.4875e-11 | 0 | 0 | 21 | 0 | 0 | 245 | 0 | 0 | 0
246 | 1.854 | 4.2454e-11 | 0 | 0 | 21 | 0 | 0 | 246 | 2.0276 | 1.8838e-11 | 0 | 0 | 21 | 0 | 0 | 246 | 2.097 | 8.9756e-12 | 0 | 0 | 21 | 0 | 0 | 246 | 0 | 0 | 0
247 | 1.8039 | 8.4896e-12 | 0 | 0 | 21 | 0 | 0 | 247 | 1.9731 | 3.7687e-12 | 0 | 0 | 21 | 0 | 0 | 247 | 2.0407 | 1.7963e-12 | 0 | 0 | 21 | 0 | 0 | 247 | 0 | 0 | 0
248 | 1.8493 | 1.6968e-12 | 0 | 0 | 21 | 0 | 0 | 248 | 2.0221 | 7.5318e-13 | 0 | 0 | 21 | 0 | 0 | 248 | 2.0912 | 3.5811e-13 | 0 | 0 | 21 | 0 | 0 | 248 | 0 | 0 | 0
249 | 1.7922 | 3.3822e-13 | 0 | 0 | 21 | 0 | 0 | 249 | 1.9599 | 1.5064e-13 | 0 | 0 | 21 | 0 | 0 | 249 | 2.027 | 7.1054e-14 | 0 | 0 | 21 | 0 | 0 | 249 | 0 | 0 | 0
250 | 1.9303 | 6.8212e-14 | 0 | 0 | 21 | 0 | 0 | 250 | 2.1094 | 3.1264e-14 | 0 | 0 | 21 | 0 | 0 | 250 | 2.1811 | 1.4211e-14 | 0 | 0 | 21 | 0 | 0 | 250 | 0 | 0 | 0
251 | 1.9461 | 1.4211e-14 | 0 | 0 | 21 | 0 | 0 | 251 | 2.1264 | 5.6843e-15 | 0 | 0 | 21 | 0 | 0 | 251 | 2.1985 | 2.8422e-15 | 0 | 0 | 21 | 0 | 0 | 251 | 0 | 0 | 0
252 | 1.9685 | 2.8422e-15 | 0 | 0 | 21 | 0 | 0 | 252 | 2.1504 | 0 | 0 | 0 | 21 | 0 | 0 | 252 | 2.2232 | 0 | 0 | 0 | 21 | 0 | 0 | 252 | 0 | 0 | 0
253 | 1.9667 | 0 | 0 | 0 | 21 | 0 | 0 | 253 | 2.1483 | 0 | 0 | 0 | 21 | 0 | 0 | 253 | 2.2209 | 0 | 0 | 0 | 21 | 0 | 0 | 253 | 0 | 0 | 0
254 | 1.9515 | 0 | 0 | 0 | 21 | 0 | 0 | 254 | 2.1317 | 0 | 0 | 0 | 21 | 0 | 0 | 254 | 2.2038 | 0 | 0 | 0 | 21 | 0 | 0 | 254 | 0 | 0 | 0
255 | 1.9958 | 0 | 0 | 0 | 21 | 0 | 0 | 255 | 2.1794 | 0 | 0 | 0 | 21 | 0 | 0 | 255 | 2.2529 | 0 | 0 | 0 | 21 | 0 | 0 | 255 | 0 | 0 | 0
256 | 1.9646 | 0 | 0 | 0 | 21 | 0 | 0 | 256 | 2.1456 | 0 | 0 | 0 | 21 | 0 | 0 | 256 | 2.218 | 0 | 0 | 0 | 21 | 0 | 0 | 256 | 0 | 0 | 0
257 | 1.9576 | 0 | 0 | 0 | 21 | 0 | 0 | 257 | 2.1379 | 0 | 0 | 0 | 21 | 0 | 0 | 257 | 2.21 | 0 | 0 | 0 | 21 | 0 | 0 | 257 | 0 | 0 | 0
258 | 1.9594 | 0.4 | 0 | 0 | 21.1 | 0 | 0 | 258 | 2.1396 | 0.4 | 0 | 0 | 21.1 | 0 | 0 | 258 | 2.2117 | 0.4 | 0 | 0 | 21.1 | 0 | 0 | 258 | 0.011306 | 0 | 0
259 | 2.0622 | 0.08 | 0 | 0 | 21.02 | 0 | 0 | 259 | 2.2505 | 0.08 | 0 | 0 | 21.02 | 0 | 0 | 259 | 2.3259 | 0.08 | 0 | 0 | 21.02 | 0 | 0 | 259 | 0 | 0 | 0
260 | 2.073 | 0.016 | 0 | 0 | 21.004 | 0 | 0 | 260 | 2.262 | 0.016 | 0 | 0 | 21.004 | 0 | 0 | 260 | 2.3377 | 0.016 | 0 | 0 | 21.004 | 0 | 0 | 260 | 0 | 0 | 0
261 | 2.0518 | 0.0032 | 0 | 0 | 21.0008 | 0 | 0 | 261 | 2.2391 | 0.0032 | 0 | 0 | 21.0008 | 0 | 0 | 261 | 2.314 | 0.0032 | 0 | 0 | 21.0008 | 0 | 0 | 261 | 0 | 0 | 0
262 | 2.1149 | 0.00064 | 0 | 0 | 21.0002 | 0 | 0 | 262 | 2.3069 | 0.00064 | 0 | 0 | 21.0002 | 0 | 0 | 262 | 2.3837 | 0.00064 | 0 | 0 | 21.0002 | 0 | 0 | 262 | 0 | 0 | 0
263 | 2.1669 | 0.000128 | 0 | 0 | 21 | 0 | 0 | 263 | 2.3627 | 0.000128 | 0 | 0 | 21 | 0 | 0 | 263 | 2.4411 | 0.000128 | 0 | 0 | 21 | 0 | 0 | 263 | 0 | 0 | 0
264 | 2.1243 | 2.56e-05 | 0 | 0 | 21 | 0 | 0 | 264 | 2.3168 | 2.56e-05 | 0 | 0 | 21 | 0 | 0 | 264 | 2.3938 | 2.56e-05 | 0 | 0 | 21 | 0 | 0 | 264 | 0 | 0 | 0
265 | 2.0883 | 5.12e-06 | 0 | 0 | 21 | 0 | 0 | 265 | 2.278 | 5.12e-06 | 0 | 0 | 21 | 0 | 0 | 265 | 2.3538 | 5.12e-06 | 0 | 0 | 21 | 0 | 0 | 265 | 0 | 0 | 0
266 | 2.0338 | 1.024e-06 | 0 | 0 | 21 | 0 | 0 | 266 | 2.2189 | 1.024e-06 | 0 | 0 | 21 | 0 | 0 | 266 | 2.293 | 1.024e-06 | 0 | 0 | 21 | 0 | 0 | 266 | 0 | 0 | 0
267 | 2.0711 | 1.2254 | 0 | 0 | 21.7746 | 0 | 0 | 267 | 2.2591 | 1.5923 | 0 | 0 | 21.4077 | 0 | 0 | 267 | 2.3343 | 1.6 | 0 | 0 | 21.4 | 0 | 0 | 267 | 0.24472 | 0.0020605 | 0.00025213
268 | 2.076 | 1.2283 | 0.037862 | 0 | 25.0084 | 0.012439 | 0.00019433 | 268 | 2.2643 | 1.5959 | 0.0029688 | 0 | 24.3088 | 0.0009754 | 5.3332e-06 | 268 | 2.3397 | 1.9644 | 0 | 0 | 23.9356 | 0 | 0 | 268 | 1.4785 | 0.20486 | 0.067307
269 | 2.0646 | 1.2215 | 0 | 0 | 23.7869 | 0 | 0 | 269 | 2.2518 | 1.5871 | 0 | 0 | 22.7217 | 0 | 0 | 269 | 2.3267 | 1.9535 | 0 | 0 | 21.9821 | 0 | 0 | 269 | 0 | 0 | 0
270 | 2.0389 | 1.2064 | 0 | 0 | 22.5806 | 0 | 0 | 270 | 2.224 | 1.3774 | 0 | 0 | 21.3443 | 0 | 0 | 270 | 2.298 | 0.78564 | 0 | 0 | 21.1964 | 0 | 0 | 270 | 0 | 0 | 0
271 | 2.0853 | 1.2338 | 0 | 0 | 21.3468 | 0 | 0 | 271 | 2.274 | 0.27547 | 0 | 0 | 21.0689 | 0 | 0 | 271 | 2.3494 | 0.15713 | 0 | 0 | 21.0393 | 0 | 0 | 271 | 0 | 0 | 0
272 | 2.1389 | 0.27742 | 0 | 0 | 21.0694 | 0 | 0 | 272 | 2.3317 | 0.055094 | 0 | 0 | 21.0138 | 0 | 0 | 272 | 2.4088 | 0.031426 | 0 | 0 | 21.0079 | 0 | 0 | 272 | 0 | 0 | 0
273 | 2.2022 | 0.055484 | 0 | 0 | 21.0139 | 0 | 0 | 273 | 2.3998 | 0.011019 | 0 | 0 | 21.0028 | 0 | 0 | 273 | 2.4788 | 0.0062851 | 0 | 0 | 21.0016 | 0 | 0 | 273 | 0 | 0 | 0
274 | 2.152 | 0.011097 | 0 | 0 | 21.0028 | 0 | 0 | 274 | 2.3456 | 0.0022038 | 0 | 0 | 21.0006 | 0 | 0 | 274 | 2.4231 | 0.001257 | 0 | 0 | 21.0003 | 0 | 0 | 274 | 0 | 0 | 0
275 | 2.2129 | 0.0022194 | 0 | 0 | 21.0006 | 0 | 0 | 275 | 2.4111 | 0.00044076 | 0 | 0 | 21.0001 | 0 | 0 | 275 | 2.4904 | 0.00025141 | 0 | 0 | 21.0001 | 0 | 0 | 275 | 0 | 0 | 0
276 | 2.1978 | 0.00044387 | 0 | 0 | 21.0001 | 0 | 0 | 276 | 2.3948 | 8.8151e-05 | 0 | 0 | 21 | 0 | 0 | 276 | 2.4736 | 5.0281e-05 | 0 | 0 | 21 | 0 | 0 | 276 | 0 | 0 | 0
277 | 1.9716 | 8.8775e-05 | 0 | 0 | 21 | 0 | 0 | 277 | 2.15 | 1.763e-05 | 0 | 0 | 21 | 0 | 0 | 277 | 2.2214 | 1.0056e-05 | 0 | 0 | 21 | 0 | 0 | 277 | 0 | 0 | 0
278 | 2.2314 | 1.7755e-05 | 0 | 0 | 21 | 0 | 0 | 278 | 2.4308 | 3.526e-06 | 0 | 0 | 21 | 0 | 0 | 278 | 2.5105 | 2.0112e-06 | 0 | 0 | 21 | 0 | 0 | 278 | 0 | 0 | 0
279 | 2.1892 | 3.551e-06 | 0 | 0 | 21 | 0 | 0 | 279 | 2.3853 | 7.0521e-07 | 0 | 0 | 21 | 0 | 0 | 279 | 2.4638 | 4.0225e-07 | 0 | 0 | 21 | 0 | 0 | 279 | 0 | 0 | 0
280 | 2.1565 | 7.102e-07 | 0 | 0 | 21 | 0 | 0 | 280 | 2.3499 | 1.4104e-07 | 0 | 0 | 21 | 0 | 0 | 280 | 2.4273 | 8.045e-08 | 0 | 0 | 21 | 0 | 0 | 280 | 0 | 0 | 0
281 | 2.028 | 1.4204e-07 | 0 | 0 | 21 | 0 | 0 | 281 | 2.2108 | 2.8208e-08 | 0 | 0 | 21 | 0 | 0 | 281 | 2.2839 | 1.609e-08 | 0 | 0 | 21 | 0 | 0 | 281 | 0 | 0 | 0
282 | 2.1959 | 2.8408e-08 | 0 | 0 | 21 | 0 | 0 | 282 | 2.3923 | 5.6417e-09 | 0 | 0 | 21 | 0 | 0 | 282 | 2.4708 | 3.218e-09 | 0 | 0 | 21 | 0 | 0 | 282 | 0 | 0 | 0
283 | 2.1624 | 1.2794 | 7.3905e-06 | 0 | 22.7206 | 1.4818e-06 | 2.3149e-08 | 283 | 2.3561 | 1.6606 | 0 | 0 | 22.3394 | 0 | 0 | 283 | 2.4336 | 2.0432 | 0 | 0 | 21.9568 | 0 | 0 | 283 | 0.60151 | 0.044793 | 0.0089812
284 | 2.2107 | 1.308 | 0 | 0 | 21.7126 | 0 | 0 | 284 | 2.4081 | 1.3115 | 0 | 0 | 21.3279 | 0 | 0 | 284 | 2.4871 | 1.0054 | 0 | 0 | 21.2514 | 0 | 0 | 284 | 0.0036412 | 0 | 0
285 | 2.2325 | 1.3209 | 0.17534 | 0 | 26.5164 | 0.086788 | 0.0013558 | 285 | 2.4315 | 1.7138 | 0.063536 | 0 | 25.8506 | 0.031448 | 0.00017195 | 285 | 2.5111 | 2.1083 | 0.003078 | 0 | 25.4399 | 0.0015235 | 2.6181e-06 | 285 | 3.1183 | 0.53229 | 0.26347
286 | 2.1233 | 1.2563 | 0.00172 | 0 | 28.5584 | 0.00038733 | 6.0508e-06 | 286 | 2.3136 | 1.6307 | 0 | 0 | 27.5199 | 0 | 0 | 286 | 2.3898 | 2.0065 | 0 | 0 | 26.7335 | 0 | 0 | 286 | 0.7431 | 0.067925 | 0.015296
287 | 2.2101 | 1.3076 | 3.7821 | 2.7763 | 40.6924 | 7.6449 | 0.11943 | 287 | 2.4072 | 1.6967 | 2.6576 | 2.8623 | 40.3033 | 5.372 | 0.029373 | 287 | 2.4861 | 2.0873 | 1.5912 | 3.1423 | 39.9127 | 3.2163 | 0.005527 | 287 | 40.4269 | 6.3081 | 12.7508
288 | 2.2558 | 1.3347 | 0.024519 | 2.8679 | 40.6653 | 0.0074065 | 0.00011571 | 288 | 2.4564 | 1.7313 | 0.00044652 | 2.5029 | 40.2687 | 0.00013488 | 7.3748e-07 | 288 | 2.5367 | 2.1298 | 0 | 2.1127 | 39.8702 | 0 | 0 | 288 | 1.2687 | 0.16418 | 0.049594
289 | 2.3016 | 1.3618 | 1.3376 | 9.9277 | 40.6382 | 1.5401 | 0.02406 | 289 | 2.5057 | 1.766 | 0.83085 | 10.0378 | 40.234 | 0.95666 | 0.0052308 | 289 | 2.5873 | 2.1723 | 0.39278 | 10.0774 | 39.8277 | 0.45226 | 0.00077717 | 289 | 14.508 | 2.5957 | 2.9888
290 | 2.3058 | 1.3643 | 0 | 0 | 39.274 | 0 | 0 | 290 | 2.5101 | 1.7691 | 0 | 0 | 38.4648 | 0 | 0 | 290 | 2.5918 | 2.1761 | 0 | 0 | 37.6516 | 0 | 0 | 290 | 0 | 0 | 0
291 | 2.2436 | 1.3275 | 0 | 0 | 37.9465 | 0 | 0 | 291 | 2.4431 | 1.722 | 0 | 0 | 36.7429 | 0 | 0 | 291 | 2.5229 | 2.1183 | 0 | 0 | 35.5333 | 0 | 0 | 291 | 0 | 0 | 0
292 | 2.2621 | 1.3384 | 0.4521 | 3.8944 | 40.6616 | 0.31768 | 0.0049629 | 292 | 2.463 | 1.7359 | 0.22775 | 2.9151 | 40.2641 | 0.16003 | 0.00087502 | 292 | 2.5433 | 2.1354 | 0.062141 | 1.8712 | 39.8646 | 0.043665 | 7.5036e-05 | 292 | 5.9025 | 1.0765 | 0.75644
293 | 2.2142 | 1.3101 | 0.0029538 | 2.0587 | 40.6899 | 0.00068977 | 1.0776e-05 | 293 | 2.4114 | 1.6996 | 0 | 1.6641 | 40.3004 | 0 | 0 | 293 | 2.4902 | 2.0908 | 0 | 1.2646 | 39.9092 | 0 | 0 | 293 | 0.79397 | 0.076652 | 0.0179
294 | 2.2643 | 1.3397 | 0 | 0 | 39.3502 | 0 | 0 | 294 | 2.4653 | 1.7376 | 0 | 0 | 38.5629 | 0 | 0 | 294 | 2.5457 | 2.1374 | 0 | 0 | 37.7718 | 0 | 0 | 294 | 0 | 0 | 0
295 | 2.2874 | 1.3534 | 0 | 0 | 40.4969 | 0 | 0 | 295 | 2.4901 | 1.755 | 0 | 0 | 39.3078 | 0 | 0 | 295 | 2.5711 | 2.1587 | 0 | 0 | 38.1131 | 0 | 0 | 295 | 0.40144 | 0.016667 | 0.0026764
296 | 2.3178 | 1.3714 | 0.00081663 | 1.696 | 40.6286 | 0.00017713 | 2.7671e-06 | 296 | 2.5227 | 1.7781 | 0 | 0.50784 | 40.2219 | 0 | 0 | 296 | 2.6047 | 2.1869 | 0 | 0 | 39.1262 | 0 | 0 | 296 | 0.69408 | 0.059703 | 0.01295
297 | 2.1583 | 1.277 | 0 | 0.42865 | 40.723 | 0 | 0 | 297 | 2.3507 | 1.6568 | 0 | 0.021944 | 40.3432 | 0 | 0 | 297 | 2.4277 | 2.0383 | 0 | 0 | 38.8878 | 0 | 0 | 297 | 0.19372 | 0.00013395 | 1.4416e-05
298 | 2.1685 | 1.283 | 0.12753 | 4.3955 | 40.717 | 0.057076 | 0.00089164 | 298 | 2.3617 | 1.6646 | 0.039051 | 4.1041 | 40.3354 | 0.017477 | 9.5562e-05 | 298 | 2.439 | 2.0478 | 7.7701e-05 | 2.6878 | 39.9522 | 3.4775e-05 | 5.9758e-08 | 298 | 2.5958 | 0.4276 | 0.19137
299 | 2.2427 | 1.3269 | 0 | 0.41697 | 40.6731 | 0 | 0 | 299 | 2.4418 | 1.721 | 0 | 0.035421 | 40.279 | 0 | 0 | 299 | 2.5214 | 2.117 | 0 | 0 | 39.5352 | 0 | 0 | 299 | 0.17066 | 0 | 0
300 | 2.3172 | 1.371 | 0 | 0 | 39.6021 | 0 | 0 | 300 | 2.5219 | 1.7775 | 0 | 0 | 38.8015 | 0 | 0 | 300 | 2.6038 | 2.1862 | 0 | 0 | 37.649 | 0 | 0 | 300 | 0.0036412 | 0 | 0
301 | 2.3895 | 1.4138 | 0 | 0 | 39.5883 | 0 | 0 | 301 | 2.5995 | 1.8322 | 0 | 0 | 38.3693 | 0 | 0 | 301 | 2.6835 | 2.2531 | 0 | 0 | 36.7959 | 0 | 0 | 301 | 0.11094 | 0 | 0
302 | 2.3845 | 1.4108 | 0 | 0 | 38.1775 | 0 | 0 | 302 | 2.5942 | 1.8284 | 0 | 0 | 36.5409 | 0 | 0 | 302 | 2.678 | 2.2485 | 0 | 0 | 34.5474 | 0 | 0 | 302 | 0 | 0 | 0
303 | 2.3147 | 1.3695 | 0 | 0 | 39.308 | 0 | 0 | 303 | 2.5192 | 1.7755 | 0 | 0 | 37.2654 | 0 | 0 | 303 | 2.601 | 2.1838 | 0 | 0 | 34.8636 | 0 | 0 | 303 | 0.40144 | 0.016667 | 0.0026764
304 | 2.3543 | 1.3929 | 0 | 0 | 37.915 | 0 | 0 | 304 | 2.5617 | 1.8055 | 0 | 0 | 35.4598 | 0 | 0 | 304 | 2.6447 | 2.2205 | 0 | 0 | 32.6431 | 0 | 0 | 304 | 0 | 0 | 0
305 | 2.3365 | 1.3824 | 0 | 0 | 36.9326 | 0 | 0 | 305 | 2.5426 | 1.792 | 0 | 0 | 34.0678 | 0 | 0 | 305 | 2.625 | 2.204 | 0 | 0 | 30.8392 | 0 | 0 | 305 | 0.0068922 | 0 | 0
306 | 2.3435 | 1.3866 | 0 | 0 | 37.7461 | 0 | 0 | 306 | 2.5501 | 1.7973 | 0 | 0 | 34.4705 | 0 | 0 | 306 | 2.6327 | 2.2104 | 0 | 0 | 30.8287 | 0 | 0 | 306 | 0.30233 | 0.006244 | 0.00085807
307 | 2.3654 | 1.3995 | 0 | 0 | 36.3465 | 0 | 0 | 307 | 2.5736 | 1.8139 | 0 | 0 | 32.6566 | 0 | 0 | 307 | 2.6568 | 2.2307 | 0 | 0 | 28.598 | 0 | 0 | 307 | 0 | 0 | 0
308 | 2.3298 | 1.3784 | 0 | 0 | 37.5681 | 0 | 0 | 308 | 2.5353 | 1.7869 | 0 | 0 | 33.4697 | 0 | 0 | 308 | 2.6175 | 2.1976 | 0 | 0 | 29.0004 | 0 | 0 | 308 | 0.43792 | 0.021229 | 0.0035757
309 | 2.399 | 1.4194 | 0 | 0 | 37.2487 | 0 | 0 | 309 | 2.6096 | 1.8393 | 0 | 0 | 32.7304 | 0 | 0 | 309 | 2.6938 | 2.2618 | 0 | 0 | 27.8386 | 0 | 0 | 309 | 0.064982 | 0 | 0
310 | 2.3706 | 1.4026 | 0 | 0 | 35.9461 | 0 | 0 | 310 | 2.5791 | 1.8178 | 0 | 0 | 31.0126 | 0 | 0 | 310 | 2.6625 | 2.2354 | 0 | 0 | 25.7032 | 0 | 0 | 310 | 0.00031841 | 0 | 0
311 | 2.3596 | 1.3961 | 0 | 0 | 36.55 | 0 | 0 | 311 | 2.5673 | 1.8094 | 0 | 0 | 31.2032 | 0 | 0 | 311 | 2.6503 | 2.2252 | 0 | 0 | 25.478 | 0 | 0 | 311 | 0.24472 | 0.0020605 | 0.00025213
312 | 2.361 | 1.3969 | 0 | 0 | 35.1531 | 0 | 0 | 312 | 2.5688 | 1.8105 | 0 | 0 | 29.3927 | 0 | 0 | 312 | 2.6519 | 2.2265 | 0 | 0 | 23.2514 | 0 | 0 | 312 | 0 | 0 | 0
313 | 2.3874 | 1.4125 | 0 | 0 | 34.1405 | 0 | 0 | 313 | 2.5971 | 1.8305 | 0 | 0 | 27.9622 | 0 | 0 | 313 | 2.681 | 2.1212 | 0 | 0 | 21.5303 | 0 | 0 | 313 | 0.0068922 | 0 | 0
314 | 2.3536 | 1.3925 | 0 | 0 | 32.748 | 0 | 0 | 314 | 2.5607 | 1.8048 | 0 | 0 | 26.1574 | 0 | 0 | 314 | 2.6436 | 0.42423 | 0 | 0 | 21.1061 | 0 | 0 | 314 | 0 | 0 | 0
315 | 2.2772 | 1.3473 | 0 | 0 | 31.4007 | 0 | 0 | 315 | 2.4785 | 1.7469 | 0 | 0 | 24.4105 | 0 | 0 | 315 | 2.559 | 0.084846 | 0 | 0 | 21.0212 | 0 | 0 | 315 | 0 | 0 | 0
316 | 2.3458 | 1.3879 | 0 | 0 | 30.0128 | 0 | 0 | 316 | 2.5523 | 1.7989 | 0 | 0 | 22.6116 | 0 | 0 | 316 | 2.6349 | 0.016969 | 0 | 0 | 21.0042 | 0 | 0 | 316 | 0 | 0 | 0
317 | 2.4196 | 1.4316 | 0 | 0 | 30.9812 | 0 | 0 | 317 | 2.6316 | 1.8548 | 0 | 0 | 23.1568 | 0 | 0 | 317 | 2.7164 | 1.9234 | 0 | 0 | 21.4808 | 0 | 0 | 317 | 0.36669 | 0.012646 | 0.0019322
318 | 2.413 | 1.4277 | 0 | 0 | 30.1536 | 0 | 0 | 318 | 2.6245 | 1.8498 | 0 | 0 | 21.9071 | 0 | 0 | 318 | 2.7091 | 0.86468 | 0 | 0 | 21.2162 | 0 | 0 | 318 | 0.01694 | 0 | 0
319 | 2.3962 | 1.4178 | 1.579 | 0.074537 | 40.5822 | 1.9775 | 0.030893 | 319 | 2.6065 | 1.8371 | 1.0039 | 0 | 32.566 | 1.2573 | 0.0068744 | 319 | 2.6906 | 2.2591 | 0.49831 | 0 | 31.9588 | 0.62407 | 0.0010724 | 319 | 16.907 | 2.9844 | 3.7376
320 | 2.3819 | 1.4093 | 0.64331 | 7.4389 | 40.5907 | 0.52513 | 0.0082037 | 320 | 2.5912 | 1.8263 | 0.35163 | 0 | 39.8881 | 0.28703 | 0.0015694 | 320 | 2.6748 | 2.2458 | 0.12209 | 0 | 39.0909 | 0.099665 | 0.00017127 | 320 | 7.7549 | 1.4231 | 1.1617
321 | 2.4179 | 1.4306 | 0 | 0 | 39.6601 | 0 | 0 | 321 | 2.6297 | 1.8535 | 0 | 0 | 38.5347 | 0 | 0 | 321 | 2.7145 | 2.2791 | 0 | 0 | 37.3118 | 0 | 0 | 321 | 0.011306 | 0 | 0
322 | 2.4489 | 1.4489 | 0 | 0 | 38.8112 | 0 | 0 | 322 | 2.6629 | 1.8768 | 0 | 0 | 37.2578 | 0 | 0 | 322 | 2.7485 | 2.3077 | 0 | 0 | 35.6042 | 0 | 0 | 322 | 0.01694 | 0 | 0
323 | 2.3211 | 1.3733 | 0.0086204 | 0.50259 | 40.6267 | 0.0022314 | 3.486e-05 | 323 | 2.5258 | 1.7802 | 0 | 0 | 39.1776 | 0 | 0 | 323 | 2.6076 | 2.1894 | 0 | 0 | 37.1148 | 0 | 0 | 323 | 0.95776 | 0.10583 | 0.027394
324 | 2.3392 | 1.384 | 1.6069 | 10.6198 | 40.616 | 2.0306 | 0.031722 | 324 | 2.5452 | 1.7939 | 1.024 | 9.7536 | 40.2061 | 1.294 | 0.0070755 | 324 | 2.6276 | 2.2062 | 0.51076 | 8.204 | 39.7938 | 0.64544 | 0.0011091 | 324 | 17.186 | 3.0288 | 3.8274
325 | 2.4001 | 1.42 | 0.24211 | 5.2739 | 40.58 | 0.13388 | 0.0020915 | 325 | 2.6106 | 1.84 | 0.10047 | 5.0056 | 40.16 | 0.055557 | 0.00030377 | 325 | 2.6948 | 2.2625 | 0.012368 | 4.6815 | 39.7375 | 0.006839 | 1.1752e-05 | 325 | 3.8155 | 0.67103 | 0.37106
326 | 2.4131 | 1.4277 | 0 | 0 | 39.1522 | 0 | 0 | 326 | 2.6246 | 1.8498 | 0 | 0 | 38.3102 | 0 | 0 | 326 | 2.7091 | 2.2746 | 0 | 0 | 37.4628 | 0 | 0 | 326 | 0 | 0 | 0
327 | 2.4337 | 1.4399 | 0 | 0 | 37.7123 | 0 | 0 | 327 | 2.6466 | 1.8654 | 0 | 0 | 36.4448 | 0 | 0 | 327 | 2.7318 | 2.2936 | 0 | 0 | 35.1692 | 0 | 0 | 327 | 0 | 0 | 0
328 | 2.3685 | 1.4014 | 0 | 0 | 36.3109 | 0 | 0 | 328 | 2.5767 | 1.8161 | 0 | 0 | 34.6287 | 0 | 0 | 328 | 2.66 | 2.2333 | 0 | 0 | 32.9359 | 0 | 0 | 328 | 0 | 0 | 0
329 | 2.399 | 1.4194 | 0.3326 | 1.5783 | 40.5806 | 0.20689 | 0.0032321 | 329 | 2.6095 | 1.8392 | 0.15375 | 0.074994 | 40.1608 | 0.095639 | 0.00052293 | 329 | 2.6936 | 2.2616 | 0.030928 | 0 | 38.2434 | 0.019239 | 3.306e-05 | 329 | 4.7275 | 0.85017 | 0.52883
330 | 2.4372 | 1.442 | 1.3898 | 9.9908 | 40.558 | 1.6312 | 0.025483 | 330 | 2.6503 | 1.868 | 0.86803 | 10.0928 | 40.132 | 1.0188 | 0.0055707 | 330 | 2.7356 | 2.2968 | 0.41521 | 8.6282 | 39.7032 | 0.48734 | 0.00083747 | 330 | 15.0237 | 2.6804 | 3.146
331 | 2.4223 | 1.4332 | 0 | 0 | 39.4249 | 0 | 0 | 331 | 2.6344 | 1.8567 | 0 | 0 | 38.5753 | 0 | 0 | 331 | 2.7192 | 2.283 | 0 | 0 | 37.7201 | 0 | 0 | 331 | 0.0036412 | 0 | 0
332 | 2.425 | 1.4348 | 0 | 0 | 37.9901 | 0 | 0 | 332 | 2.6373 | 1.8588 | 0 | 0 | 36.7165 | 0 | 0 | 332 | 2.7222 | 2.2856 | 0 | 0 | 35.4346 | 0 | 0 | 332 | 0 | 0 | 0
333 | 2.3597 | 1.3961 | 0 | 0 | 36.594 | 0 | 0 | 333 | 2.5671 | 1.8094 | 0 | 0 | 34.9071 | 0 | 0 | 333 | 2.6501 | 2.2251 | 0 | 0 | 33.2095 | 0 | 0 | 333 | 0 | 0 | 0
334 | 2.3045 | 1.3635 | 0 | 0 | 35.2305 | 0 | 0 | 334 | 2.5078 | 1.7676 | 0 | 0 | 33.1396 | 0 | 0 | 334 | 2.5892 | 2.1739 | 0 | 0 | 31.0356 | 0 | 0 | 334 | 0 | 0 | 0
335 | 2.257 | 1.3354 | 0 | 0 | 33.8951 | 0 | 0 | 335 | 2.4566 | 1.7315 | 0 | 0 | 31.4081 | 0 | 0 | 335 | 2.5365 | 2.1296 | 0 | 0 | 28.906 | 0 | 0 | 335 | 0 | 0 | 0
336 | 2.2646 | 1.3399 | 0 | 0 | 32.5552 | 0 | 0 | 336 | 2.4648 | 1.7372 | 0 | 0 | 29.6709 | 0 | 0 | 336 | 2.5449 | 2.1367 | 0 | 0 | 26.7692 | 0 | 0 | 336 | 0 | 0 | 0
337 | 2.3274 | 1.377 | 0 | 0 | 31.1781 | 0 | 0 | 337 | 2.5325 | 1.7849 | 0 | 0 | 27.8859 | 0 | 0 | 337 | 2.6145 | 2.1952 | 0 | 0 | 24.5741 | 0 | 0 | 337 | 0 | 0 | 0
338 | 2.325 | 1.3756 | 0 | 0 | 29.8026 | 0 | 0 | 338 | 2.5298 | 1.7831 | 0 | 0 | 26.1029 | 0 | 0 | 338 | 2.6118 | 2.1929 | 0 | 0 | 22.3812 | 0 | 0 | 338 | 0 | 0 | 0
339 | 2.325 | 1.3756 | 0 | 0 | 28.4269 | 0 | 0 | 339 | 2.5299 | 1.7831 | 0 | 0 | 24.3198 | 0 | 0 | 339 | 2.6118 | 1.105 | 0 | 0 | 21.2762 | 0 | 0 | 339 | 0 | 0 | 0
340 | 2.3426 | 1.386 | 0 | 0 | 27.0409 | 0 | 0 | 340 | 2.5488 | 1.7965 | 0 | 0 | 22.5233 | 0 | 0 | 340 | 2.6313 | 0.22099 | 0 | 0 | 21.0552 | 0 | 0 | 340 | 0 | 0 | 0
341 | 2.3251 | 1.3756 | 0 | 0 | 25.7653 | 0 | 0 | 341 | 2.5299 | 1.2987 | 0 | 0 | 21.3247 | 0 | 0 | 341 | 2.6119 | 0.1242 | 0 | 0 | 21.031 | 0 | 0 | 341 | 0.00031841 | 0 | 0
342 | 2.3226 | 1.3742 | 0 | 0 | 24.3911 | 0 | 0 | 342 | 2.5272 | 0.25973 | 0 | 0 | 21.0649 | 0 | 0 | 342 | 2.6091 | 0.02484 | 0 | 0 | 21.0062 | 0 | 0 | 342 | 0 | 0 | 0
343 | 2.393 | 1.4158 | 0 | 0 | 22.9753 | 0 | 0 | 343 | 2.6029 | 0.051946 | 0 | 0 | 21.013 | 0 | 0 | 343 | 2.6869 | 0.004968 | 0 | 0 | 21.0012 | 0 | 0 | 343 | 0 | 0 | 0
344 | 2.2248 | 1.3163 | 0 | 0 | 21.6589 | 0 | 0 | 344 | 2.4218 | 0.010389 | 0 | 0 | 21.0026 | 0 | 0 | 344 | 2.5006 | 0.00099359 | 0 | 0 | 21.0002 | 0 | 0 | 344 | 0 | 0 | 0
345 | 2.3552 | 0.52714 | 0 | 0 | 21.1318 | 0 | 0 | 345 | 2.5624 | 0.0020779 | 0 | 0 | 21.0005 | 0 | 0 | 345 | 2.6452 | 0.00019872 | 0 | 0 | 21 | 0 | 0 | 345 | 0 | 0 | 0
346 | 2.31 | 0.10543 | 0 | 0 | 21.0264 | 0 | 0 | 346 | 2.5137 | 0.00041557 | 0 | 0 | 21.0001 | 0 | 0 | 346 | 2.5952 | 3.9744e-05 | 0 | 0 | 21 | 0 | 0 | 346 | 0 | 0 | 0
347 | 2.2373 | 1.3237 | 0.020702 | 0 | 23.7819 | 0.0060724 | 9.4864e-05 | 347 | 2.4353 | 1.7164 | 9.9695e-05 | 0 | 23.3836 | 2.9244e-05 | 1.599e-07 | 347 | 2.5145 | 2.1112 | 0 | 0 | 22.9888 | 0 | 0 | 347 | 1.2027 | 0.15156 | 0.044456
348 | 2.4005 | 1.4203 | 0 | 0 | 22.7617 | 0 | 0 | 348 | 2.611 | 1.8403 | 0 | 0 | 21.9433 | 0 | 0 | 348 | 2.6952 | 1.911 | 0 | 0 | 21.4778 | 0 | 0 | 348 | 0.0068922 | 0 | 0
349 | 2.3501 | 1.3905 | 0 | 0 | 21.3712 | 0 | 0 | 349 | 2.5569 | 0.75464 | 0 | 0 | 21.1887 | 0 | 0 | 349 | 2.6396 | 0.38221 | 0 | 0 | 21.0956 | 0 | 0 | 349 | 0 | 0 | 0
350 | 2.3828 | 1.4098 | 0.39025 | 0 | 27.5711 | 0.2584 | 0.0040367 | 350 | 2.592 | 1.8269 | 0.18902 | 0 | 27.1727 | 0.12516 | 0.00068435 | 350 | 2.6757 | 2.2465 | 0.045214 | 0 | 26.8038 | 0.029938 | 5.1446e-05 | 350 | 5.2971 | 0.96053 | 0.63601
351 | 2.2999 | 1.3607 | 0 | 0 | 28.0104 | 0 | 0 | 351 | 2.5028 | 1.764 | 0 | 0 | 27.2087 | 0 | 0 | 351 | 2.584 | 2.1695 | 0 | 0 | 26.4343 | 0 | 0 | 351 | 0.19372 | 0.00013395 | 1.4416e-05
352 | 2.2823 | 1.3503 | 0 | 0 | 27.26 | 0 | 0 | 352 | 2.4839 | 1.7507 | 0 | 0 | 26.0581 | 0 | 0 | 352 | 2.5645 | 2.1532 | 0 | 0 | 24.8811 | 0 | 0 | 352 | 0.01694 | 0 | 0
353 | 2.2823 | 1.3503 | 2.7403 | 0 | 40.3694 | 4.6095 | 0.07201 | 353 | 2.4839 | 1.7507 | 1.8626 | 0 | 39.6448 | 3.1331 | 0.017131 | 353 | 2.5645 | 2.1532 | 1.0518 | 0 | 38.8761 | 1.7693 | 0.0030404 | 353 | 28.9326 | 4.7753 | 8.0327
354 | 2.3274 | 1.3771 | 0 | 0 | 38.9924 | 0 | 0 | 354 | 2.5325 | 1.7849 | 0 | 0 | 37.8599 | 0 | 0 | 354 | 2.6145 | 2.1952 | 0 | 0 | 36.6809 | 0 | 0 | 354 | 0 | 0 | 0
355 | 2.3274 | 1.3771 | 0 | 0 | 37.6153 | 0 | 0 | 355 | 2.5325 | 1.7849 | 0 | 0 | 36.075 | 0 | 0 | 355 | 2.6145 | 2.1952 | 0 | 0 | 34.4858 | 0 | 0 | 355 | 0 | 0 | 0
356 | 2.3375 | 1.383 | 1.8371 | 8.1782 | 40.617 | 2.4889 | 0.038882 | 356 | 2.5433 | 1.7926 | 1.1914 | 7.2836 | 40.2074 | 1.6141 | 0.0088255 | 356 | 2.6256 | 2.2045 | 0.6155 | 6.2703 | 39.7955 | 0.83387 | 0.0014329 | 356 | 19.5089 | 3.3925 | 4.5962
357 | 2.413 | 1.4277 | 0 | 0.817 | 40.5723 | 0 | 0 | 357 | 2.6244 | 1.8497 | 0 | 0.40744 | 40.1503 | 0 | 0 | 357 | 2.709 | 2.2745 | 0 | 0 | 39.721 | 0 | 0 | 357 | 0.30233 | 0.006244 | 0.00085807
358 | 2.33 | 1.3785 | 0 | 0 | 39.1938 | 0 | 0 | 358 | 2.5352 | 1.7869 | 0 | 0 | 38.3634 | 0 | 0 | 358 | 2.6173 | 2.1975 | 0 | 0 | 37.5235 | 0 | 0 | 358 | 0 | 0 | 0
359 | 2.3325 | 1.38 | 5.0356 | 15.1582 | 40.62 | 12.0676 | 0.18852 | 359 | 2.5379 | 1.7888 | 3.6351 | 15.7283 | 40.2112 | 8.7113 | 0.047631 | 359 | 2.6201 | 2.1999 | 2.276 | 16.2475 | 39.8001 | 5.4543 | 0.0093729 | 359 | 55.1186 | 8.0912 | 19.3903
360 | 2.3074 | 1.3652 | 0.011159 | 2.4088 | 40.6348 | 0.0029839 | 4.6615e-05 | 360 | 2.5109 | 1.7697 | 0 | 2.0112 | 40.2303 | 0 | 0 | 360 | 2.5923 | 2.1765 | 0 | 1.6001 | 39.8235 | 0 | 0 | 360 | 1.0161 | 0.11654 | 0.031162
361 | 2.3878 | 1.4128 | 0 | 1.4348 | 40.5872 | 0 | 0 | 361 | 2.5974 | 1.8307 | 0 | 1.0303 | 40.1693 | 0 | 0 | 361 | 2.6813 | 2.2512 | 0 | 0.62347 | 39.7488 | 0 | 0 | 361 | 0.51616 | 0.031957 | 0.005891
362 | 2.4131 | 1.4277 | 0.17534 | 4.7119 | 40.5723 | 0.086788 | 0.0013558 | 362 | 2.6245 | 1.8498 | 0.063536 | 4.4058 | 40.1502 | 0.031448 | 0.00017195 | 362 | 2.7091 | 2.2745 | 0.003078 | 4.0457 | 39.7255 | 0.0015235 | 2.6181e-06 | 362 | 3.1183 | 0.53229 | 0.26347
363 | 2.3099 | 1.3667 | 0.01402 | 2.4583 | 40.6333 | 0.0038694 | 6.0448e-05 | 363 | 2.5137 | 1.7717 | 0 | 2.0502 | 40.2283 | 0 | 0 | 363 | 2.5952 | 2.1789 | 0 | 1.6255 | 39.8211 | 0 | 0 | 363 | 1.0764 | 0.12773 | 0.035253
364 | 2.3125 | 1.3682 | 0.020702 | 2.7126 | 40.6318 | 0.0060724 | 9.4864e-05 | 364 | 2.5164 | 1.7736 | 9.9695e-05 | 2.3282 | 40.2264 | 2.9244e-05 | 1.599e-07 | 364 | 2.5979 | 2.1813 | 0 | 1.9211 | 39.8187 | 0 | 0 | 364 | 1.2027 | 0.15156 | 0.044456
365 | 2.2148 | 1.3104 | 0 | 1.1318 | 40.6896 | 0 | 0 | 365 | 2.411 | 1.6993 | 0 | 0.72642 | 40.3007 | 0 | 0 | 365 | 2.4895 | 2.0902 | 0 | 0.31875 | 39.9098 | 0 | 0 | 365 | 0.40144 | 0.016667 | 0.0026764