## Instrucciones
Instrucciones:
| Valores para diferentes usos/condiciones de cobertura de suelo | [6 empty] | Valores para diferentes texturas de suelo
| Vegetación | Condición de la vegetación | Número de curva |  | LAI (m2/m2) | Albedo (fracción) | Factor C de USLE | Textura del suelo | Capacidad de campo (mm/mm) | Punto de marchitez (mm/mm) | Factor K de USLE
|  |  | Suelo tipo B | Suelo tipo C
| Pradera | Poor | 77 | 85 | 1 | 0.21 | 0.1 | Arena | 0.1 | 0.05 | 0.02
|  | Fair | 73 | 81 | 1.5 | 0.18 | 0.042 | Arena arcillosa | 0.12 | 0.05 | 0.04
|  | Good | 61 | 73 | 2 | 0.16 | 0.013 | Franco arenoso | 0.18 | 0.08 | 0.13
| Matorral | Poor | 70 | 79 | 2 | 0.2 | 0.072 | Franco arcilloso arenoso | 0.27 | 0.17 | 0.2
|  | Fair | 59 | 70 | 2.5 | 0.17 | 0.024 | Marga | 0.28 | 0.14 | 0.3
|  | Good | 47 | 62 | 3 | 0.15 | 0.006 | Arcilla arenosa | 0.36 | 0.25 | 0.2
| Pastizales arbolados | Poor | 74 | 82 | 1.5 | 0.18 | 0.09 | Franco limosa | 0.31 | 0.11 | 0.38
|  | Fair | 66 | 76 | 2 | 0.16 | 0.035 | Limo | 0.3 | 0.06 | 0.33
|  | Good | 57 | 69 | 2.5 | 0.14 | 0.011 | Franco arcilloso | 0.36 | 0.22 | 0.3
| Bosque | Poor | 70 | 79 | 2.5 | 0.13 | 0.08 | Franco arcillo limoso | 0.38 | 0.22 | 0.32
|  | Fair | 58 | 70 | 3 | 0.12 | 0.029 | Arcilla limosa | 0.41 | 0.27 | 0.26
|  | Good | 51 | 66 | 3.5 | 0.11 | 0.008 | Arcilla | 0.42 | 0.3 | 0.22
La pestaña Escenarios se puede usar para cuantificar los beneficios calculados y la eficiencia de costos para diferentes escenarios de intervención. En esta pestaña, ingrese las entradas (cuadros naranja) para la condición de línea de base y hasta 2 escenarios de intervención. Los valores del ejemplo para el número de curva (CN), el índice de área foliar (LAI), el factor USLE C (C) y el albedo se pueden ver en la tabla a continuación. Si se conocen los costos para la implementación de la práctica, ingréselos cuando corresponda.
En la pestaña Coeficientes, ingrese las entradas para las condiciones del sitio comunes en todos los escenarios. La tabla de abajo contiene los valores aproximados de la capacidad de campo y el puntos de marchitez para texturas comunes de suelo.
La pestaña Clima contiene temperaturas máximas y mínimas (°C) y la precipitación diaria (mm) durante 365 días. Los valores predeterminados son para Cusco (Perú) en el 2018. Se pueden ingresar datos alternativos en lugar de los datos predeterminados para una región o año diferente.

## Escenarios
Entradas | Línea base | Escenario 1 | Escenario 2
Número de curva (sin unidades) | 73 | 73 | 73
Índice de área foliar LAI (m2/m2) | 1.5 | 1.5 | 1.5
Factor USLE C (sin unidades) | 0.042 | 0.042 | 0.042
Albedo (fracción) | 0.18 | 0.18 | 0.18
Longitud pediente arriba (m) | 10 | 10 | 10
Ancho de zanja, Superior (m) | 0 | 0.2 | 0.4
Ancho de zanja, Fondo (m) | 0 | 0.1 | 0.3
Altura de zanja (m) | 0 | 0.15 | 0.3
Área de Intervención (ha) |  | 10 | 10
Salidas | Línea base | Escenario 1 | Escenario 2
Precipitación (mm) | 786 | 786 | 786
Escorrentía (mm) | 47.4303 | 12.6105 | 0
Evapotranspiración (mm) | 348.4916 | 349.606 | 349.606
Percolación (mm) | 391.4797 | 425.1852 | 437.7957
Pérdidad de sedimentos (t/ha) | 0.26872 | 0.1004 | 0
Beneficios calculados |  | Escenario 1 | Escenario 2
Reducción de escorrentía (ML) |  | 3.482 | 4.743
Aumento de percolación (ML) |  | 3.3705 | 4.6316
Reducción de carga de sedimentos (t) |  | 1.6833 | 2.6872
Costos |  | Escenario 1 | Escenario 2
Costo de vegetación (USD/ha) |  | 100 | 200
Costo de excavación (USD/m3) |  | 3 | 3
Costo total (USD) |  | 1661.7647 | 5028.8462
Costo eficiencia |  | Escenario 1 | Escenario 2
Reducción de escorrentía (USD por ML) |  | 477.2463 | 1060.2596
Aumento de percolación (USD por ML) |  | 493.0249 | 1085.7695
Reducción de carga de sedimentos (USD por ton ) |  | 987.2193 | 1871.3757

## Coeficientes
Entradas del sitio
Altitud (m) | 3400
Latitud | -13.5
Pendiente (m/m) | 0.05
Entradas del suelo |  | Rango
Capacidad de campo (%) | 0.29 | 0 - 1
Punto de marchitez (%) | 0.05 | 0 - 1
Factor USLE K | 0.3 | 0.1 - 0.5
Coeficientes del modelo |  | Rango | Default
Profundidad del suelo (mm) | 150 | 75 - 1000 | 150
Coeficiente C (sin unidades) | 0.3 | 0.1-0.8 | 0.3
Ajuste K | 3.39 | 1 - 10 | 3.388

## Clima
Día | Temperatura máxima (C) | Temperatura mínima (C) | Precipitación (mm)
1 | 19.8 | 8 | 20.1
2 | 20 | 7.5 | 0.8
3 | 21 | 8.1 | 15.5
4 | 19.5 | 8.9 | 2.3
5 | 20.6 | 6.9 | 9.6
6 | 18.5 | 8.4 | 17.1
7 | 19.2 | 8.4 | 0.7
8 | 19 | 9.4 | 0
9 | 20.4 | 7.8 | 0
10 | 20.5 | 7.8 | 0.1
11 | 19.5 | 7 | 2.9
12 | 15.5 | 9.2 | 17.7
13 | 21.2 | 6.5 | 0.4
14 | 18 | 9.5 | 0.4
15 | 18.2 | 9.2 | 0.5
16 | 21 | 7 | 0
17 | 20 | 7.2 | 8.8
18 | 15.2 | 8.5 | 2.5
19 | 21.2 | 4.5 | 7.9
20 | 18 | 6.5 | 5
21 | 21 | 8 | 6.2
22 | 19.2 | 7.5 | 0.1
23 | 17.7 | 7.6 | 19.7
24 | 16.4 | 6.7 | 2.4
25 | 21.1 | 6 | 0
26 | 21.8 | 5.4 | 4
27 | 23.3 | 5 | 0.1
28 | 22.7 | 4.8 | 0
29 | 18 | 5.1 | 1.7
30 | 22.1 | 5 | 5.2
31 | 21.2 | 5 | 3.1
32 | 21 | 6.9 | 1.4
33 | 20.8 | 9.4 | 2.2
34 | 21.2 | 10.4 | 0
35 | 21.5 | 7 | 3.3
36 | 23.5 | 8.9 | 0
37 | 24.5 | 9.4 | 0
38 | 25 | 6.7 | 13.5
39 | 24.5 | 8.2 | 0
40 | 18.8 | 8.1 | 2
41 | 19 | 9.8 | 21.8
42 | 19.2 | 6.5 | 0
43 | 21.3 | 8.6 | 1.9
44 | 21.2 | 10.4 | 0.8
45 | 19.8 | 10 | 0
46 | 20.5 | 10 | 1.7
47 | 20.7 | 9.1 | 18.1
48 | 21.8 | 8.1 | 1.4
49 | 23.8 | 8 | 12.5
50 | 21.7 | 7.5 | 0
51 | 20 | 6 | 24
52 | 17.4 | 5 | 12.1
53 | 16.4 | 5 | 6.8
54 | 20.5 | 8 | 27.7
55 | 21.5 | 7.5 | 9
56 | 19.8 | 8.5 | 0.5
57 | 21.2 | 9.5 | 0
58 | 17 | 8.8 | 1.1
59 | 20.5 | 8.4 | 0.4
60 | 20.6 | 8.4 | 0
61 | 22 | 6.2 | 3.4
62 | 21.2 | 7 | 0
63 | 19.8 | 10 | 2.6
64 | 19.5 | 8.5 | 0
65 | 21.2 | 5 | 5.8
66 | 17.7 | 7.5 | 0
67 | 21.5 | 7.2 | 33.9
68 | 18.7 | 7.5 | 2
69 | 21.8 | 7.6 | 13.1
70 | 20.2 | 6.8 | 5.4
71 | 20 | 8 | 20.1
72 | 20.6 | 7.5 | 8.5
73 | 16.6 | 8 | 3.4
74 | 16.4 | 9 | 5.6
75 | 17.6 | 9 | 18.3
76 | 17.6 | 9.3 | 0.2
77 | 20.2 | 9.7 | 2.2
78 | 21.3 | 9.8 | 0.2
79 | 20.6 | 8.8 | 3.6
80 | 17.5 | 8.7 | 0
81 | 21.8 | 4.8 | 1.7
82 | 17.8 | 5.7 | 2.3
83 | 22.5 | 3.7 | 0
84 | 22.5 | 7.8 | 0
85 | 21.7 | 6.4 | 0
86 | 21.9 | 7.4 | 0
87 | 21.4 | 5.2 | 11.7
88 | 22.2 | 6 | 0
89 | 20.3 | 5.5 | 1.7
90 | 22 | 7 | 0
91 | 22.3 | 6.7 | 0
92 | 22.4 | 7.8 | 0
93 | 22 | 6.8 | 0.5
94 | 20.5 | 7 | 0
95 | 22.6 | 5 | 0
96 | 16.8 | 6.5 | 0
97 | 22.2 | 2.1 | 0.2
98 | 19.3 | 5.4 | 0
99 | 19.2 | 3.8 | 0
100 | 18.3 | 7.8 | 0
101 | 22.6 | 4.5 | 0
102 | 23 | 4 | 3.5
103 | 17.5 | 3.8 | 1.8
104 | 22.3 | 4.5 | 0
105 | 21.3 | 1.3 | 0
106 | 22.2 | 2.7 | 0
107 | 21.7 | 2.4 | 0
108 | 22 | 4 | 0.7
109 | 22.2 | 5 | 0.5
110 | 21.5 | 7.5 | 0
111 | 21.9 | 3 | 0
112 | 21 | 2.6 | 0.6
113 | 19.5 | 2.2 | 0
114 | 17.8 | 6 | 0
115 | 18.6 | 4.6 | 0
116 | 19.8 | 4 | 12.5
117 | 21.7 | 6.5 | 0
118 | 20.8 | 3.6 | 0
119 | 21.7 | 6 | 0
120 | 21 | 4.2 | 0
121 | 22 | 3.1 | 0
122 | 22.8 | 3.5 | 0
123 | 23.4 | 3.1 | 0
124 | 18.2 | 5.6 | 0
125 | 19.6 | 5.3 | 0
126 | 20.5 | 1.8 | 0
127 | 20.8 | 4 | 0
128 | 18.7 | 3.6 | 0
129 | 21.7 | 1.8 | 0.2
130 | 21.7 | 2.8 | 0
131 | 21.7 | 2.6 | 0
132 | 21.8 | 0.5 | 0
133 | 20.8 | 0.2 | 0
134 | 22 | -1 | 0
135 | 22 | 0.5 | 0
136 | 21.5 | -1 | 0
137 | 21.3 | 0.5 | 0
138 | 22 | 0.5 | 0
139 | 20.5 | 0 | 0
140 | 21.8 | 1.5 | 0
141 | 22.5 | 1.5 | 0
142 | 22.2 | 0 | 0
143 | 21 | -0.5 | 0
144 | 20.8 | -0.8 | 0
145 | 20.4 | -1.4 | 0
146 | 22 | -1 | 0
147 | 21.2 | 0.5 | 0
148 | 21 | -0.8 | 0
149 | 20.6 | -0.5 | 0
150 | 21.7 | -3 | 0
151 | 22 | -2.5 | 0
152 | 22.2 | -2.4 | 0
153 | 19 | 0 | 11.6
154 | 11.6 | 3.5 | 1.3
155 | 18.8 | 6.5 | 0
156 | 18.9 | 0.6 | 0
157 | 20.6 | 1.5 | 0
158 | 21.4 | -1.4 | 0
159 | 20.2 | 0.8 | 0
160 | 15 | 1.6 | 1.7
161 | 14.5 | 0.5 | 1.3
162 | 17.2 | 1 | 0.3
163 | 19.3 | 2.4 | 0
164 | 16.6 | 0.5 | 0
165 | 20 | -0.5 | 0
166 | 17.8 | -1.5 | 0
167 | 20.5 | -0.8 | 0
168 | 19 | -1.4 | 0
169 | 19.6 | -2.5 | 0
170 | 20.3 | -3 | 0
171 | 21.5 | -3.2 | 0
172 | 21 | -3.3 | 0
173 | 20.8 | -3 | 0
174 | 22 | -2 | 0
175 | 20.8 | -2.8 | 0
176 | 20.8 | -2.8 | 0
177 | 21.2 | 0.2 | 0
178 | 18.6 | -0.5 | 0
179 | 21.5 | 0.4 | 0
180 | 21.5 | 1.2 | 0
181 | 20.5 | -1 | 0
182 | 23.1 | -1.6 | 0
183 | 23.5 | -1.7 | 0
184 | 22 | -2 | 0
185 | 21.2 | 2.1 | 0
186 | 22.7 | 0.2 | 0
187 | 22.2 | 1.2 | 0
188 | 23.5 | -4 | 0
189 | 20.8 | -4.2 | 0
190 | 19 | -4.6 | 2.2
191 | 18.6 | 0.5 | 0
192 | 18.8 | 3.1 | 0
193 | 19.5 | 2.1 | 0
194 | 18.2 | -0.2 | 0
195 | 17.8 | -1.5 | 0
196 | 21.2 | -1.8 | 0
197 | 19 | -1 | 0
198 | 19.8 | -2.7 | 0
199 | 20.2 | -1.7 | 0.2
200 | 14.5 | 3.8 | 1.6
201 | 13.8 | 2.4 | 5.1
202 | 9.4 | 4.5 | 6.7
203 | 15.5 | 3.7 | 0
204 | 17.6 | 0.4 | 0
205 | 20.6 | -0.9 | 0
206 | 21.2 | -1.5 | 0
207 | 20.8 | -3.5 | 0
208 | 21.1 | -4 | 0
209 | 21.2 | -3 | 0
210 | 22 | -3.3 | 0
211 | 24 | -0.5 | 0
212 | 20.1 | -0.3 | 0
213 | 21 | 2.9 | 0
214 | 19.8 | 3 | 0.4
215 | 21.6 | 1.2 | 0
216 | 21.8 | 1 | 0
217 | 20.6 | 5 | 0
218 | 11.6 | 1.2 | 2.6
219 | 17.5 | 5.2 | 0
220 | 19.6 | 0.7 | 0.6
221 | 21.2 | 3.2 | 0
222 | 20.2 | 4.8 | 0
223 | 21.2 | 0.5 | 0
224 | 19.8 | 1.1 | 0
225 | 20.1 | 0.2 | 0.2
226 | 21 | -1 | 0
227 | 21.5 | -0.7 | 0
228 | 19.8 | 1 | 0
229 | 21.2 | 1.3 | 3.3
230 | 21.2 | 1.2 | 0
231 | 21.7 | 0.9 | 0
232 | 20.9 | 4.7 | 0
233 | 20.1 | 3.3 | 0
234 | 21.8 | 6.5 | 0
235 | 23 | 1.2 | 0
236 | 23 | 1.8 | 0
237 | 18.2 | 0.8 | 0
238 | 19.8 | 3.2 | 0
239 | 20.5 | 4 | 0
240 | 19.2 | 0.8 | 0
241 | 20 | -1 | 0
242 | 22.6 | 0.4 | 0
243 | 21.6 | 0.4 | 0
244 | 21 | 2.8 | 0
245 | 22 | 1.2 | 0
246 | 22.2 | 1.4 | 0
247 | 22 | -1.2 | 0
248 | 23 | -0.5 | 0
249 | 22.2 | -2.8 | 0
250 | 24.2 | 1.2 | 0
251 | 22.2 | 3.5 | 0
252 | 22.8 | 3.5 | 0
253 | 21.3 | 4.5 | 0
254 | 22.2 | 2.5 | 0
255 | 23.5 | 2.8 | 0
256 | 21.8 | 2.7 | 0
257 | 18.6 | 5.2 | 0
258 | 20 | 3.5 | 0.5
259 | 22.5 | 5.2 | 0
260 | 23 | 4.8 | 0
261 | 23.3 | 3.2 | 0
262 | 24.7 | 4.2 | 0
263 | 25.2 | 5.6 | 0
264 | 23.9 | 4.7 | 0
265 | 23.2 | 3.5 | 0
266 | 22.8 | 1.2 | 0
267 | 18.8 | 6.5 | 2
268 | 20.5 | 4.7 | 4.5
269 | 20 | 4.4 | 0
270 | 19.5 | 3.5 | 0
271 | 21.2 | 3.5 | 0
272 | 23.2 | 3.5 | 0
273 | 25.6 | 3.5 | 0
274 | 23.2 | 3.5 | 0
275 | 24.5 | 4.5 | 0
276 | 22.6 | 5.5 | 0
277 | 13.5 | 4.8 | 0
278 | 21.5 | 7.5 | 0
279 | 20 | 7 | 0
280 | 20 | 5.4 | 0
281 | 16 | 3.8 | 0
282 | 23 | 3.6 | 0
283 | 22.2 | 2.8 | 3
284 | 19.8 | 7 | 0.3
285 | 19.5 | 8 | 6.3
286 | 15 | 7.8 | 3.3
287 | 20 | 6.2 | 20
288 | 20.5 | 7.4 | 4.2
289 | 21.6 | 8 | 12.6
290 | 23 | 6.6 | 0
291 | 19.8 | 7.1 | 0
292 | 21.2 | 6.3 | 8.4
293 | 17 | 8.4 | 3.4
294 | 21.8 | 5.5 | 0
295 | 22.5 | 5.6 | 2.5
296 | 20.8 | 8.4 | 3.2
297 | 14 | 8.6 | 1.8
298 | 13.4 | 9.5 | 5.8
299 | 17 | 8.8 | 1.7
300 | 20 | 8.7 | 0.3
301 | 22.3 | 9.2 | 1.4
302 | 23.2 | 8 | 0
303 | 21.8 | 6.5 | 2.5
304 | 20.8 | 9 | 0
305 | 21 | 8 | 0.4
306 | 19.2 | 10 | 2.2
307 | 21.2 | 8.8 | 0
308 | 23.5 | 5 | 2.6
309 | 26.2 | 5 | 1.1
310 | 21.2 | 8.8 | 0.1
311 | 21.5 | 8 | 2
312 | 21.5 | 8 | 0
313 | 24.2 | 6.3 | 0.4
314 | 24.5 | 4.6 | 0
315 | 19.4 | 6.6 | 0
316 | 21.5 | 7.2 | 0
317 | 24.6 | 7 | 2.4
318 | 20.5 | 10.8 | 0.6
319 | 23.5 | 7.1 | 13.5
320 | 23.5 | 6.5 | 9.5
321 | 24 | 7.4 | 0.5
322 | 21.8 | 10.8 | 0.6
323 | 20 | 7.5 | 3.7
324 | 20 | 8.2 | 13.6
325 | 23.1 | 7.5 | 6.9
326 | 23.6 | 7.5 | 0
327 | 26.4 | 5.5 | 0
328 | 20.6 | 8.7 | 0
329 | 23.5 | 7 | 7.6
330 | 22 | 10 | 12.8
331 | 22.4 | 9 | 0.3
332 | 22.5 | 9 | 0
333 | 23.5 | 5.4 | 0
334 | 21.5 | 5.2 | 0
335 | 22.8 | 2 | 0
336 | 21.6 | 3.5 | 0
337 | 22 | 5.6 | 0
338 | 23.5 | 4 | 0
339 | 25 | 2.5 | 0
340 | 22.2 | 6 | 0
341 | 23.5 | 4 | 0.1
342 | 21.2 | 6.2 | 0
343 | 23.2 | 7 | 0
344 | 24.5 | -1 | 0
345 | 24.2 | 4.5 | 0
346 | 24.4 | 2.5 | 0
347 | 21.5 | 2.5 | 4.1
348 | 22.5 | 8 | 0.4
349 | 20.5 | 8 | 0
350 | 21.2 | 8.6 | 8
351 | 21 | 5.5 | 1.8
352 | 16.8 | 9 | 0.6
353 | 18.8 | 7 | 17.2
354 | 20.1 | 7.5 | 0
355 | 20.6 | 7 | 0
356 | 21.5 | 6.5 | 14.4
357 | 23.5 | 7.5 | 2.2
358 | 21.5 | 6.2 | 0
359 | 20.8 | 7 | 23
360 | 20 | 6.8 | 3.8
361 | 21 | 9 | 2.8
362 | 22.5 | 8.5 | 6.3
363 | 18.5 | 8.4 | 3.9
364 | 19.2 | 7.8 | 4.1
365 | 16.6 | 6.5 | 2.5

## Constantes
ET
Presión atmosférica | 68.4206
a | -13.5075
b | -10.7733
d | 29.1475
ET
Nube | 0.3
Capacidad de campo (mm) | 43.5
Punto de marchitez (mm) | 7.5
Escenario | IT1 | IT2 | IT3
Veg
LAIr | 0.59166 | 0.59166 | 0.59166
S | 93.9452 | 93.9452 | 93.9452
Albedo | 0.18 | 0.18 | 0.18
Zanja
Ad | 0 | 0.0225 | 0.105
Wu | 0 | 0.2 | 0.4
L | 10 | 10 | 10
Erosión
K (met) | 0.13394
theta | 0.049958
LS | 0.45583
KLSC | 0.0025643 | 0.0025643 | 0.0025643

## Cálculos de ET
Día | Temperatura promedio (°C) | Presión de vapor de saturación - e0 (kPa) | Pendiente de la curva Temperatura-Presión de saturación - Δ (kPa/°C) | Calor latente de vaporización - λ (MJ/kg) | Constante psicrométrica - γ (kPa/°C) | (αpet*Δ)/(λ(Δ+γ)) | Declinación solar - δ | Radiación de onda corta - Hsw | Radiación de onda larga - Hlw
1 | 13.9 | 1.5891 | 0.1032 | 2.4682 | 0.045147 | 0.35513 | -0.40265 | 11.7358 | -2.6092
2 | 13.75 | 1.5736 | 0.10232 | 2.4685 | 0.045141 | 0.35417 | -0.40135 | 11.7358 | -2.6121
3 | 14.55 | 1.6574 | 0.10708 | 2.4666 | 0.045175 | 0.35926 | -0.39994 | 11.7359 | -2.5957
4 | 14.2 | 1.6203 | 0.10498 | 2.4675 | 0.04516 | 0.35705 | -0.39841 | 11.7359 | -2.6031
5 | 13.75 | 1.5736 | 0.10232 | 2.4685 | 0.045141 | 0.35417 | -0.39676 | 11.7359 | -2.6121
6 | 13.45 | 1.5432 | 0.10058 | 2.4692 | 0.045128 | 0.35224 | -0.39499 | 11.7358 | -2.6178
7 | 13.8 | 1.5788 | 0.10261 | 2.4684 | 0.045143 | 0.35449 | -0.3931 | 11.7357 | -2.6111
8 | 14.2 | 1.6203 | 0.10498 | 2.4675 | 0.04516 | 0.35705 | -0.3911 | 11.7356 | -2.6031
9 | 14.1 | 1.6098 | 0.10438 | 2.4677 | 0.045156 | 0.35641 | -0.38898 | 11.7354 | -2.6051
10 | 14.15 | 1.6151 | 0.10468 | 2.4676 | 0.045158 | 0.35673 | -0.38675 | 11.7351 | -2.6041
11 | 13.25 | 1.5232 | 0.099435 | 2.4697 | 0.045119 | 0.35094 | -0.3844 | 11.7348 | -2.6215
12 | 12.35 | 1.436 | 0.094418 | 2.4718 | 0.04508 | 0.34501 | -0.38194 | 11.7344 | -2.6365
13 | 13.85 | 1.5839 | 0.1029 | 2.4683 | 0.045145 | 0.35481 | -0.37936 | 11.734 | -2.6102
14 | 13.75 | 1.5736 | 0.10232 | 2.4685 | 0.045141 | 0.35417 | -0.37668 | 11.7334 | -2.6121
15 | 13.7 | 1.5685 | 0.10203 | 2.4687 | 0.045138 | 0.35385 | -0.37388 | 11.7327 | -2.6131
16 | 14 | 1.5994 | 0.10379 | 2.4679 | 0.045151 | 0.35577 | -0.37097 | 11.732 | -2.6072
17 | 13.6 | 1.5584 | 0.10145 | 2.4689 | 0.045134 | 0.35321 | -0.36795 | 11.7311 | -2.615
18 | 11.85 | 1.3894 | 0.091725 | 2.473 | 0.045059 | 0.34166 | -0.36482 | 11.73 | -2.6439
19 | 12.85 | 1.4839 | 0.097178 | 2.4707 | 0.045102 | 0.34832 | -0.36158 | 11.7289 | -2.6284
20 | 12.25 | 1.4266 | 0.093874 | 2.4721 | 0.045076 | 0.34435 | -0.35824 | 11.7276 | -2.6381
21 | 14.5 | 1.6521 | 0.10678 | 2.4668 | 0.045173 | 0.35894 | -0.35479 | 11.7261 | -2.5967
22 | 13.35 | 1.5332 | 0.10001 | 2.4695 | 0.045123 | 0.35159 | -0.35123 | 11.7244 | -2.6197
23 | 12.65 | 1.4645 | 0.096066 | 2.4711 | 0.045093 | 0.347 | -0.34758 | 11.7226 | -2.6318
24 | 11.55 | 1.3621 | 0.09014 | 2.4737 | 0.045046 | 0.33963 | -0.34381 | 11.7206 | -2.648
25 | 13.55 | 1.5533 | 0.10116 | 2.469 | 0.045132 | 0.35288 | -0.33995 | 11.7183 | -2.6159
26 | 13.6 | 1.5584 | 0.10145 | 2.4689 | 0.045134 | 0.35321 | -0.33598 | 11.7159 | -2.615
27 | 14.15 | 1.6151 | 0.10468 | 2.4676 | 0.045158 | 0.35673 | -0.33192 | 11.7132 | -2.6041
28 | 13.75 | 1.5736 | 0.10232 | 2.4685 | 0.045141 | 0.35417 | -0.32776 | 11.7103 | -2.6121
29 | 11.55 | 1.3621 | 0.09014 | 2.4737 | 0.045046 | 0.33963 | -0.3235 | 11.7072 | -2.648
30 | 13.55 | 1.5533 | 0.10116 | 2.469 | 0.045132 | 0.35288 | -0.31914 | 11.7037 | -2.6159
31 | 13.1 | 1.5083 | 0.098584 | 2.4701 | 0.045112 | 0.34996 | -0.31469 | 11.7001 | -2.6241
32 | 13.95 | 1.5942 | 0.10349 | 2.4681 | 0.045149 | 0.35545 | -0.31015 | 11.6961 | -2.6082
33 | 15.1 | 1.7172 | 0.11047 | 2.4653 | 0.045199 | 0.36268 | -0.30551 | 11.6918 | -2.5833
34 | 15.8 | 1.7961 | 0.1149 | 2.4637 | 0.045229 | 0.36697 | -0.30079 | 11.6872 | -2.5664
35 | 14.25 | 1.6256 | 0.10527 | 2.4674 | 0.045162 | 0.35736 | -0.29597 | 11.6823 | -2.602
36 | 16.2 | 1.8426 | 0.1175 | 2.4628 | 0.045247 | 0.36939 | -0.29107 | 11.6771 | -2.5561
37 | 16.95 | 1.9326 | 0.12252 | 2.461 | 0.045279 | 0.37383 | -0.28608 | 11.6715 | -2.5355
38 | 15.85 | 1.8019 | 0.11522 | 2.4636 | 0.045231 | 0.36728 | -0.281 | 11.6656 | -2.5651
39 | 16.35 | 1.8603 | 0.11849 | 2.4624 | 0.045253 | 0.37028 | -0.27585 | 11.6593 | -2.5521
40 | 13.45 | 1.5432 | 0.10058 | 2.4692 | 0.045128 | 0.35224 | -0.27061 | 11.6527 | -2.6178
41 | 14.4 | 1.6414 | 0.10618 | 2.467 | 0.045169 | 0.35831 | -0.26529 | 11.6456 | -2.5989
42 | 12.85 | 1.4839 | 0.097178 | 2.4707 | 0.045102 | 0.34832 | -0.25989 | 11.6382 | -2.6284
43 | 14.95 | 1.7007 | 0.10953 | 2.4657 | 0.045192 | 0.36175 | -0.25442 | 11.6303 | -2.5868
44 | 15.8 | 1.7961 | 0.1149 | 2.4637 | 0.045229 | 0.36697 | -0.24887 | 11.622 | -2.5664
45 | 14.9 | 1.6953 | 0.10922 | 2.4658 | 0.04519 | 0.36144 | -0.24324 | 11.6133 | -2.5879
46 | 15.25 | 1.7339 | 0.1114 | 2.465 | 0.045205 | 0.36361 | -0.23755 | 11.6042 | -2.5798
47 | 14.9 | 1.6953 | 0.10922 | 2.4658 | 0.04519 | 0.36144 | -0.23178 | 11.5946 | -2.5879
48 | 14.95 | 1.7007 | 0.10953 | 2.4657 | 0.045192 | 0.36175 | -0.22595 | 11.5846 | -2.5868
49 | 15.9 | 1.8077 | 0.11555 | 2.4635 | 0.045234 | 0.36758 | -0.22004 | 11.574 | -2.5638
50 | 14.6 | 1.6628 | 0.10739 | 2.4665 | 0.045177 | 0.35957 | -0.21408 | 11.5631 | -2.5946
51 | 13 | 1.4985 | 0.098019 | 2.4703 | 0.045108 | 0.34931 | -0.20805 | 11.5516 | -2.6259
52 | 11.2 | 1.3309 | 0.088321 | 2.4746 | 0.045031 | 0.33724 | -0.20195 | 11.5396 | -2.6525
53 | 10.7 | 1.2874 | 0.085778 | 2.4757 | 0.045009 | 0.33379 | -0.1958 | 11.5272 | -2.6582
54 | 14.25 | 1.6256 | 0.10527 | 2.4674 | 0.045162 | 0.35736 | -0.18959 | 11.5142 | -2.602
55 | 14.5 | 1.6521 | 0.10678 | 2.4668 | 0.045173 | 0.35894 | -0.18333 | 11.5007 | -2.5967
56 | 14.15 | 1.6151 | 0.10468 | 2.4676 | 0.045158 | 0.35673 | -0.17701 | 11.4867 | -2.6041
57 | 15.35 | 1.7451 | 0.11203 | 2.4648 | 0.04521 | 0.36423 | -0.17063 | 11.4722 | -2.5774
58 | 12.9 | 1.4887 | 0.097458 | 2.4705 | 0.045104 | 0.34865 | -0.16421 | 11.4571 | -2.6276
59 | 14.45 | 1.6467 | 0.10648 | 2.4669 | 0.045171 | 0.35863 | -0.15774 | 11.4416 | -2.5978
60 | 14.5 | 1.6521 | 0.10678 | 2.4668 | 0.045173 | 0.35894 | -0.15122 | 11.4254 | -2.5967
61 | 14.1 | 1.6098 | 0.10438 | 2.4677 | 0.045156 | 0.35641 | -0.14465 | 11.4087 | -2.6051
62 | 14.1 | 1.6098 | 0.10438 | 2.4677 | 0.045156 | 0.35641 | -0.13805 | 11.3915 | -2.6051
63 | 14.9 | 1.6953 | 0.10922 | 2.4658 | 0.04519 | 0.36144 | -0.1314 | 11.3737 | -2.5879
64 | 14 | 1.5994 | 0.10379 | 2.4679 | 0.045151 | 0.35577 | -0.12471 | 11.3554 | -2.6072
65 | 13.1 | 1.5083 | 0.098584 | 2.4701 | 0.045112 | 0.34996 | -0.11799 | 11.3365 | -2.6241
66 | 12.6 | 1.4597 | 0.095789 | 2.4713 | 0.045091 | 0.34667 | -0.11123 | 11.317 | -2.6326
67 | 14.35 | 1.6361 | 0.10587 | 2.4671 | 0.045166 | 0.35799 | -0.10444 | 11.297 | -2.5999
68 | 13.1 | 1.5083 | 0.098584 | 2.4701 | 0.045112 | 0.34996 | -0.097617 | 11.2764 | -2.6241
69 | 14.7 | 1.6735 | 0.108 | 2.4663 | 0.045182 | 0.3602 | -0.090766 | 11.2553 | -2.5924
70 | 13.5 | 1.5482 | 0.10087 | 2.4691 | 0.04513 | 0.35256 | -0.083888 | 11.2336 | -2.6169
71 | 14 | 1.5994 | 0.10379 | 2.4679 | 0.045151 | 0.35577 | -0.076985 | 11.2113 | -2.6072
72 | 14.05 | 1.6046 | 0.10408 | 2.4678 | 0.045153 | 0.35609 | -0.070059 | 11.1885 | -2.6062
73 | 12.3 | 1.4313 | 0.094145 | 2.472 | 0.045078 | 0.34468 | -0.063112 | 11.1651 | -2.6373
74 | 12.7 | 1.4694 | 0.096343 | 2.471 | 0.045095 | 0.34733 | -0.056147 | 11.1412 | -2.631
75 | 13.3 | 1.5282 | 0.099721 | 2.4696 | 0.045121 | 0.35127 | -0.049165 | 11.1167 | -2.6206
76 | 13.45 | 1.5432 | 0.10058 | 2.4692 | 0.045128 | 0.35224 | -0.042169 | 11.0917 | -2.6178
77 | 14.95 | 1.7007 | 0.10953 | 2.4657 | 0.045192 | 0.36175 | -0.03516 | 11.0661 | -2.5868
78 | 15.55 | 1.7676 | 0.1133 | 2.4643 | 0.045218 | 0.36545 | -0.02814 | 11.04 | -2.5726
79 | 14.7 | 1.6735 | 0.108 | 2.4663 | 0.045182 | 0.3602 | -0.021112 | 11.0134 | -2.5924
80 | 13.1 | 1.5083 | 0.098584 | 2.4701 | 0.045112 | 0.34996 | -0.014078 | 10.9862 | -2.6241
81 | 13.3 | 1.5282 | 0.099721 | 2.4696 | 0.045121 | 0.35127 | -0.0070403 | 10.9585 | -2.6206
82 | 11.75 | 1.3803 | 0.091194 | 2.4733 | 0.045054 | 0.34099 | 0 | 10.9303 | -2.6453
83 | 13.1 | 1.5083 | 0.098584 | 2.4701 | 0.045112 | 0.34996 | 0.0070403 | 10.9016 | -2.6241
84 | 15.15 | 1.7228 | 0.11078 | 2.4652 | 0.045201 | 0.36299 | 0.014078 | 10.8725 | -2.5822
85 | 14.05 | 1.6046 | 0.10408 | 2.4678 | 0.045153 | 0.35609 | 0.021112 | 10.8428 | -2.6062
86 | 14.65 | 1.6682 | 0.10769 | 2.4664 | 0.045179 | 0.35988 | 0.02814 | 10.8126 | -2.5935
87 | 13.3 | 1.5282 | 0.099721 | 2.4696 | 0.045121 | 0.35127 | 0.03516 | 10.782 | -2.6206
88 | 14.1 | 1.6098 | 0.10438 | 2.4677 | 0.045156 | 0.35641 | 0.042169 | 10.751 | -2.6051
89 | 12.9 | 1.4887 | 0.097458 | 2.4705 | 0.045104 | 0.34865 | 0.049165 | 10.7195 | -2.6276
90 | 14.5 | 1.6521 | 0.10678 | 2.4668 | 0.045173 | 0.35894 | 0.056147 | 10.6875 | -2.5967
91 | 14.5 | 1.6521 | 0.10678 | 2.4668 | 0.045173 | 0.35894 | 0.063112 | 10.6552 | -2.5967
92 | 15.1 | 1.7172 | 0.11047 | 2.4653 | 0.045199 | 0.36268 | 0.070059 | 10.6224 | -2.5833
93 | 14.4 | 1.6414 | 0.10618 | 2.467 | 0.045169 | 0.35831 | 0.076985 | 10.5893 | -2.5989
94 | 13.75 | 1.5736 | 0.10232 | 2.4685 | 0.045141 | 0.35417 | 0.083888 | 10.5558 | -2.6121
95 | 13.8 | 1.5788 | 0.10261 | 2.4684 | 0.045143 | 0.35449 | 0.090766 | 10.5219 | -2.6111
96 | 11.65 | 1.3712 | 0.090666 | 2.4735 | 0.04505 | 0.34031 | 0.097617 | 10.4877 | -2.6467
97 | 12.15 | 1.4172 | 0.093332 | 2.4723 | 0.045072 | 0.34368 | 0.10444 | 10.4531 | -2.6396
98 | 12.35 | 1.436 | 0.094418 | 2.4718 | 0.04508 | 0.34501 | 0.11123 | 10.4183 | -2.6365
99 | 11.5 | 1.3576 | 0.089878 | 2.4738 | 0.045044 | 0.33929 | 0.11799 | 10.3831 | -2.6487
100 | 13.05 | 1.5034 | 0.098301 | 2.4702 | 0.04511 | 0.34964 | 0.12471 | 10.3477 | -2.625
101 | 13.55 | 1.5533 | 0.10116 | 2.469 | 0.045132 | 0.35288 | 0.1314 | 10.312 | -2.6159
102 | 13.5 | 1.5482 | 0.10087 | 2.4691 | 0.04513 | 0.35256 | 0.13805 | 10.2761 | -2.6169
103 | 10.65 | 1.2831 | 0.085527 | 2.4759 | 0.045007 | 0.33344 | 0.14465 | 10.2399 | -2.6588
104 | 13.4 | 1.5382 | 0.10029 | 2.4694 | 0.045125 | 0.35191 | 0.15122 | 10.2036 | -2.6187
105 | 11.3 | 1.3398 | 0.088838 | 2.4743 | 0.045035 | 0.33792 | 0.15774 | 10.1671 | -2.6512
106 | 12.45 | 1.4454 | 0.094964 | 2.4716 | 0.045084 | 0.34568 | 0.16421 | 10.1303 | -2.635
107 | 12.05 | 1.4079 | 0.092794 | 2.4725 | 0.045067 | 0.34301 | 0.17063 | 10.0935 | -2.6411
108 | 13 | 1.4985 | 0.098019 | 2.4703 | 0.045108 | 0.34931 | 0.17701 | 10.0565 | -2.6259
109 | 13.6 | 1.5584 | 0.10145 | 2.4689 | 0.045134 | 0.35321 | 0.18333 | 10.0195 | -2.615
110 | 14.5 | 1.6521 | 0.10678 | 2.4668 | 0.045173 | 0.35894 | 0.18959 | 9.9823 | -2.5967
111 | 12.45 | 1.4454 | 0.094964 | 2.4716 | 0.045084 | 0.34568 | 0.1958 | 9.9451 | -2.635
112 | 11.8 | 1.3848 | 0.091459 | 2.4731 | 0.045057 | 0.34132 | 0.20195 | 9.9078 | -2.6446
113 | 10.85 | 1.3003 | 0.086534 | 2.4754 | 0.045016 | 0.33483 | 0.20805 | 9.8706 | -2.6566
114 | 11.9 | 1.394 | 0.091991 | 2.4729 | 0.045061 | 0.342 | 0.21408 | 9.8333 | -2.6432
115 | 11.6 | 1.3667 | 0.090403 | 2.4736 | 0.045048 | 0.33997 | 0.22004 | 9.7961 | -2.6474
116 | 11.9 | 1.394 | 0.091991 | 2.4729 | 0.045061 | 0.342 | 0.22595 | 9.7589 | -2.6432
117 | 14.1 | 1.6098 | 0.10438 | 2.4677 | 0.045156 | 0.35641 | 0.23178 | 9.7218 | -2.6051
118 | 12.2 | 1.4219 | 0.093603 | 2.4722 | 0.045074 | 0.34401 | 0.23755 | 9.6848 | -2.6388
119 | 13.85 | 1.5839 | 0.1029 | 2.4683 | 0.045145 | 0.35481 | 0.24324 | 9.6479 | -2.6102
120 | 12.6 | 1.4597 | 0.095789 | 2.4713 | 0.045091 | 0.34667 | 0.24887 | 9.6112 | -2.6326
121 | 12.55 | 1.455 | 0.095514 | 2.4714 | 0.045089 | 0.34634 | 0.25442 | 9.5746 | -2.6334
122 | 13.15 | 1.5133 | 0.098867 | 2.47 | 0.045115 | 0.35029 | 0.25989 | 9.5382 | -2.6233
123 | 13.25 | 1.5232 | 0.099435 | 2.4697 | 0.045119 | 0.35094 | 0.26529 | 9.5021 | -2.6215
124 | 11.9 | 1.394 | 0.091991 | 2.4729 | 0.045061 | 0.342 | 0.27061 | 9.4662 | -2.6432
125 | 12.45 | 1.4454 | 0.094964 | 2.4716 | 0.045084 | 0.34568 | 0.27585 | 9.4305 | -2.635
126 | 11.15 | 1.3265 | 0.088064 | 2.4747 | 0.045029 | 0.3369 | 0.281 | 9.3951 | -2.6531
127 | 12.4 | 1.4407 | 0.094691 | 2.4717 | 0.045082 | 0.34535 | 0.28608 | 9.36 | -2.6358
128 | 11.15 | 1.3265 | 0.088064 | 2.4747 | 0.045029 | 0.3369 | 0.29107 | 9.3253 | -2.6531
129 | 11.75 | 1.3803 | 0.091194 | 2.4733 | 0.045054 | 0.34099 | 0.29597 | 9.2909 | -2.6453
130 | 12.25 | 1.4266 | 0.093874 | 2.4721 | 0.045076 | 0.34435 | 0.30079 | 9.2569 | -2.6381
131 | 12.15 | 1.4172 | 0.093332 | 2.4723 | 0.045072 | 0.34368 | 0.30551 | 9.2233 | -2.6396
132 | 11.15 | 1.3265 | 0.088064 | 2.4747 | 0.045029 | 0.3369 | 0.31015 | 9.1901 | -2.6531
133 | 10.5 | 1.2703 | 0.084778 | 2.4762 | 0.045001 | 0.3324 | 0.31469 | 9.1574 | -2.6603
134 | 10.5 | 1.2703 | 0.084778 | 2.4762 | 0.045001 | 0.3324 | 0.31914 | 9.1251 | -2.6603
135 | 11.25 | 1.3353 | 0.088579 | 2.4744 | 0.045033 | 0.33758 | 0.3235 | 9.0933 | -2.6519
136 | 10.25 | 1.2493 | 0.083542 | 2.4768 | 0.04499 | 0.33065 | 0.32776 | 9.0621 | -2.6628
137 | 10.9 | 1.3046 | 0.086787 | 2.4753 | 0.045018 | 0.33518 | 0.33192 | 9.0313 | -2.656
138 | 11.25 | 1.3353 | 0.088579 | 2.4744 | 0.045033 | 0.33758 | 0.33598 | 9.0012 | -2.6519
139 | 10.25 | 1.2493 | 0.083542 | 2.4768 | 0.04499 | 0.33065 | 0.33995 | 8.9716 | -2.6628
140 | 11.65 | 1.3712 | 0.090666 | 2.4735 | 0.04505 | 0.34031 | 0.34381 | 8.9426 | -2.6467
141 | 12 | 1.4032 | 0.092525 | 2.4727 | 0.045065 | 0.34267 | 0.34758 | 8.9142 | -2.6418
142 | 11.1 | 1.3221 | 0.087808 | 2.4748 | 0.045026 | 0.33655 | 0.35123 | 8.8865 | -2.6537
143 | 10.25 | 1.2493 | 0.083542 | 2.4768 | 0.04499 | 0.33065 | 0.35479 | 8.8594 | -2.6628
144 | 10 | 1.2285 | 0.082321 | 2.4774 | 0.044979 | 0.3289 | 0.35824 | 8.833 | -2.6651
145 | 9.5 | 1.188 | 0.079926 | 2.4786 | 0.044958 | 0.32535 | 0.36158 | 8.8073 | -2.6692
146 | 10.5 | 1.2703 | 0.084778 | 2.4762 | 0.045001 | 0.3324 | 0.36482 | 8.7823 | -2.6603
147 | 10.85 | 1.3003 | 0.086534 | 2.4754 | 0.045016 | 0.33483 | 0.36795 | 8.7581 | -2.6566
148 | 10.1 | 1.2368 | 0.082808 | 2.4772 | 0.044983 | 0.3296 | 0.37097 | 8.7346 | -2.6642
149 | 10.05 | 1.2327 | 0.082564 | 2.4773 | 0.044981 | 0.32925 | 0.37388 | 8.7118 | -2.6647
150 | 9.35 | 1.176 | 0.079219 | 2.4789 | 0.044951 | 0.32428 | 0.37668 | 8.6899 | -2.6703
151 | 9.75 | 1.2081 | 0.081116 | 2.478 | 0.044968 | 0.32713 | 0.37936 | 8.6687 | -2.6672
152 | 9.9 | 1.2203 | 0.081837 | 2.4776 | 0.044975 | 0.32819 | 0.38194 | 8.6484 | -2.666
153 | 9.5 | 1.188 | 0.079926 | 2.4786 | 0.044958 | 0.32535 | 0.3844 | 8.6289 | -2.6692
154 | 7.55 | 1.0408 | 0.071143 | 2.4832 | 0.044874 | 0.31115 | 0.38675 | 8.6102 | -2.6783
155 | 12.65 | 1.4645 | 0.096066 | 2.4711 | 0.045093 | 0.347 | 0.38898 | 8.5924 | -2.6318
156 | 9.75 | 1.2081 | 0.081116 | 2.478 | 0.044968 | 0.32713 | 0.3911 | 8.5755 | -2.6672
157 | 11.05 | 1.3177 | 0.087552 | 2.4749 | 0.045024 | 0.33621 | 0.3931 | 8.5595 | -2.6543
158 | 10 | 1.2285 | 0.082321 | 2.4774 | 0.044979 | 0.3289 | 0.39499 | 8.5443 | -2.6651
159 | 10.5 | 1.2703 | 0.084778 | 2.4762 | 0.045001 | 0.3324 | 0.39676 | 8.5301 | -2.6603
160 | 8.3 | 1.0954 | 0.074418 | 2.4814 | 0.044906 | 0.31668 | 0.39841 | 8.5168 | -2.6761
161 | 7.5 | 1.0372 | 0.07093 | 2.4833 | 0.044872 | 0.31078 | 0.39994 | 8.5044 | -2.6784
162 | 9.1 | 1.1564 | 0.078052 | 2.4795 | 0.044941 | 0.32249 | 0.40135 | 8.4929 | -2.6719
163 | 10.85 | 1.3003 | 0.086534 | 2.4754 | 0.045016 | 0.33483 | 0.40265 | 8.4824 | -2.6566
164 | 8.55 | 1.1141 | 0.075538 | 2.4808 | 0.044917 | 0.31851 | 0.40383 | 8.4729 | -2.675
165 | 9.75 | 1.2081 | 0.081116 | 2.478 | 0.044968 | 0.32713 | 0.40488 | 8.4643 | -2.6672
166 | 8.15 | 1.0843 | 0.073753 | 2.4818 | 0.0449 | 0.31558 | 0.40582 | 8.4566 | -2.6767
167 | 9.85 | 1.2162 | 0.081596 | 2.4777 | 0.044973 | 0.32784 | 0.40664 | 8.45 | -2.6664
168 | 8.8 | 1.1332 | 0.076672 | 2.4802 | 0.044928 | 0.32032 | 0.40733 | 8.4443 | -2.6737
169 | 8.55 | 1.1141 | 0.075538 | 2.4808 | 0.044917 | 0.31851 | 0.40791 | 8.4396 | -2.675
170 | 8.65 | 1.1217 | 0.07599 | 2.4806 | 0.044921 | 0.31923 | 0.40836 | 8.4359 | -2.6745
171 | 9.15 | 1.1603 | 0.078285 | 2.4794 | 0.044943 | 0.32284 | 0.40869 | 8.4332 | -2.6716
172 | 8.85 | 1.137 | 0.076901 | 2.4801 | 0.04493 | 0.32068 | 0.40891 | 8.4314 | -2.6734
173 | 8.9 | 1.1408 | 0.07713 | 2.48 | 0.044932 | 0.32104 | 0.409 | 8.4307 | -2.6732
174 | 10 | 1.2285 | 0.082321 | 2.4774 | 0.044979 | 0.3289 | 0.40897 | 8.4309 | -2.6651
175 | 9 | 1.1486 | 0.07759 | 2.4798 | 0.044936 | 0.32176 | 0.40881 | 8.4322 | -2.6726
176 | 9 | 1.1486 | 0.07759 | 2.4798 | 0.044936 | 0.32176 | 0.40854 | 8.4344 | -2.6726
177 | 10.7 | 1.2874 | 0.085778 | 2.4757 | 0.045009 | 0.33379 | 0.40815 | 8.4376 | -2.6582
178 | 9.05 | 1.1525 | 0.077821 | 2.4796 | 0.044939 | 0.32213 | 0.40763 | 8.4418 | -2.6723
179 | 10.95 | 1.309 | 0.087042 | 2.4751 | 0.04502 | 0.33552 | 0.407 | 8.447 | -2.6554
180 | 11.35 | 1.3442 | 0.089097 | 2.4742 | 0.045037 | 0.33827 | 0.40624 | 8.4532 | -2.6506
181 | 9.75 | 1.2081 | 0.081116 | 2.478 | 0.044968 | 0.32713 | 0.40537 | 8.4603 | -2.6672
182 | 10.75 | 1.2917 | 0.086029 | 2.4756 | 0.045011 | 0.33414 | 0.40437 | 8.4684 | -2.6577
183 | 10.9 | 1.3046 | 0.086787 | 2.4753 | 0.045018 | 0.33518 | 0.40325 | 8.4775 | -2.656
184 | 10 | 1.2285 | 0.082321 | 2.4774 | 0.044979 | 0.3289 | 0.40202 | 8.4875 | -2.6651
185 | 11.65 | 1.3712 | 0.090666 | 2.4735 | 0.04505 | 0.34031 | 0.40066 | 8.4985 | -2.6467
186 | 11.45 | 1.3532 | 0.089617 | 2.474 | 0.045041 | 0.33895 | 0.39919 | 8.5105 | -2.6493
187 | 11.7 | 1.3757 | 0.090929 | 2.4734 | 0.045052 | 0.34065 | 0.3976 | 8.5233 | -2.646
188 | 9.75 | 1.2081 | 0.081116 | 2.478 | 0.044968 | 0.32713 | 0.39589 | 8.5371 | -2.6672
189 | 8.3 | 1.0954 | 0.074418 | 2.4814 | 0.044906 | 0.31668 | 0.39406 | 8.5518 | -2.6761
190 | 7.2 | 1.0161 | 0.069658 | 2.484 | 0.04486 | 0.30854 | 0.39212 | 8.5674 | -2.6789
191 | 9.55 | 1.192 | 0.080163 | 2.4785 | 0.04496 | 0.32571 | 0.39006 | 8.5839 | -2.6688
192 | 10.95 | 1.309 | 0.087042 | 2.4751 | 0.04502 | 0.33552 | 0.38788 | 8.6012 | -2.6554
193 | 10.8 | 1.296 | 0.086281 | 2.4755 | 0.045014 | 0.33448 | 0.38559 | 8.6195 | -2.6571
194 | 9 | 1.1486 | 0.07759 | 2.4798 | 0.044936 | 0.32176 | 0.38318 | 8.6385 | -2.6726
195 | 8.15 | 1.0843 | 0.073753 | 2.4818 | 0.0449 | 0.31558 | 0.38067 | 8.6585 | -2.6767
196 | 9.7 | 1.2041 | 0.080877 | 2.4781 | 0.044966 | 0.32677 | 0.37803 | 8.6792 | -2.6677
197 | 9 | 1.1486 | 0.07759 | 2.4798 | 0.044936 | 0.32176 | 0.37529 | 8.7007 | -2.6726
198 | 8.55 | 1.1141 | 0.075538 | 2.4808 | 0.044917 | 0.31851 | 0.37244 | 8.7231 | -2.675
199 | 9.25 | 1.1681 | 0.07875 | 2.4792 | 0.044947 | 0.32356 | 0.36947 | 8.7462 | -2.671
200 | 9.15 | 1.1603 | 0.078285 | 2.4794 | 0.044943 | 0.32284 | 0.3664 | 8.7701 | -2.6716
201 | 8.1 | 1.0806 | 0.073533 | 2.4819 | 0.044898 | 0.31521 | 0.36322 | 8.7947 | -2.6768
202 | 6.95 | 0.99886 | 0.068613 | 2.4846 | 0.044849 | 0.30667 | 0.35992 | 8.8201 | -2.679
203 | 9.6 | 1.196 | 0.0804 | 2.4783 | 0.044962 | 0.32606 | 0.35653 | 8.8461 | -2.6684
204 | 9 | 1.1486 | 0.07759 | 2.4798 | 0.044936 | 0.32176 | 0.35303 | 8.8728 | -2.6726
205 | 9.85 | 1.2162 | 0.081596 | 2.4777 | 0.044973 | 0.32784 | 0.34942 | 8.9003 | -2.6664
206 | 9.85 | 1.2162 | 0.081596 | 2.4777 | 0.044973 | 0.32784 | 0.34571 | 8.9283 | -2.6664
207 | 8.65 | 1.1217 | 0.07599 | 2.4806 | 0.044921 | 0.31923 | 0.34189 | 8.957 | -2.6745
208 | 8.55 | 1.1141 | 0.075538 | 2.4808 | 0.044917 | 0.31851 | 0.33798 | 8.9863 | -2.675
209 | 9.1 | 1.1564 | 0.078052 | 2.4795 | 0.044941 | 0.32249 | 0.33396 | 9.0162 | -2.6719
210 | 9.35 | 1.176 | 0.079219 | 2.4789 | 0.044951 | 0.32428 | 0.32985 | 9.0466 | -2.6703
211 | 11.75 | 1.3803 | 0.091194 | 2.4733 | 0.045054 | 0.34099 | 0.32564 | 9.0776 | -2.6453
212 | 9.9 | 1.2203 | 0.081837 | 2.4776 | 0.044975 | 0.32819 | 0.32133 | 9.1092 | -2.666
213 | 11.95 | 1.3986 | 0.092258 | 2.4728 | 0.045063 | 0.34233 | 0.31693 | 9.1412 | -2.6425
214 | 11.4 | 1.3487 | 0.089357 | 2.4741 | 0.045039 | 0.33861 | 0.31243 | 9.1737 | -2.65
215 | 11.4 | 1.3487 | 0.089357 | 2.4741 | 0.045039 | 0.33861 | 0.30784 | 9.2066 | -2.65
216 | 11.4 | 1.3487 | 0.089357 | 2.4741 | 0.045039 | 0.33861 | 0.30316 | 9.24 | -2.65
217 | 12.8 | 1.479 | 0.096899 | 2.4708 | 0.0451 | 0.34799 | 0.29839 | 9.2739 | -2.6293
218 | 6.4 | 0.96174 | 0.066362 | 2.4859 | 0.044825 | 0.30252 | 0.29353 | 9.3081 | -2.6787
219 | 11.35 | 1.3442 | 0.089097 | 2.4742 | 0.045037 | 0.33827 | 0.28858 | 9.3426 | -2.6506
220 | 10.15 | 1.2409 | 0.083052 | 2.477 | 0.044986 | 0.32995 | 0.28355 | 9.3775 | -2.6638
221 | 12.2 | 1.4219 | 0.093603 | 2.4722 | 0.045074 | 0.34401 | 0.27844 | 9.4128 | -2.6388
222 | 12.5 | 1.4502 | 0.095239 | 2.4715 | 0.045087 | 0.34601 | 0.27324 | 9.4483 | -2.6342
223 | 10.85 | 1.3003 | 0.086534 | 2.4754 | 0.045016 | 0.33483 | 0.26796 | 9.4841 | -2.6566
224 | 10.45 | 1.2661 | 0.084529 | 2.4763 | 0.044999 | 0.33205 | 0.2626 | 9.5201 | -2.6609
225 | 10.15 | 1.2409 | 0.083052 | 2.477 | 0.044986 | 0.32995 | 0.25716 | 9.5564 | -2.6638
226 | 10 | 1.2285 | 0.082321 | 2.4774 | 0.044979 | 0.3289 | 0.25165 | 9.5929 | -2.6651
227 | 10.4 | 1.2619 | 0.084281 | 2.4764 | 0.044996 | 0.3317 | 0.24606 | 9.6295 | -2.6614
228 | 10.4 | 1.2619 | 0.084281 | 2.4764 | 0.044996 | 0.3317 | 0.2404 | 9.6664 | -2.6614
229 | 11.25 | 1.3353 | 0.088579 | 2.4744 | 0.045033 | 0.33758 | 0.23467 | 9.7033 | -2.6519
230 | 11.2 | 1.3309 | 0.088321 | 2.4746 | 0.045031 | 0.33724 | 0.22887 | 9.7404 | -2.6525
231 | 11.3 | 1.3398 | 0.088838 | 2.4743 | 0.045035 | 0.33792 | 0.223 | 9.7775 | -2.6512
232 | 12.8 | 1.479 | 0.096899 | 2.4708 | 0.0451 | 0.34799 | 0.21707 | 9.8147 | -2.6293
233 | 11.7 | 1.3757 | 0.090929 | 2.4734 | 0.045052 | 0.34065 | 0.21107 | 9.852 | -2.646
234 | 14.15 | 1.6151 | 0.10468 | 2.4676 | 0.045158 | 0.35673 | 0.20501 | 9.8892 | -2.6041
235 | 12.1 | 1.4125 | 0.093063 | 2.4724 | 0.045069 | 0.34334 | 0.19889 | 9.9265 | -2.6403
236 | 12.4 | 1.4407 | 0.094691 | 2.4717 | 0.045082 | 0.34535 | 0.1927 | 9.9637 | -2.6358
237 | 9.5 | 1.188 | 0.079926 | 2.4786 | 0.044958 | 0.32535 | 0.18647 | 10.0009 | -2.6692
238 | 11.5 | 1.3576 | 0.089878 | 2.4738 | 0.045044 | 0.33929 | 0.18017 | 10.038 | -2.6487
239 | 12.25 | 1.4266 | 0.093874 | 2.4721 | 0.045076 | 0.34435 | 0.17383 | 10.075 | -2.6381
240 | 10 | 1.2285 | 0.082321 | 2.4774 | 0.044979 | 0.3289 | 0.16743 | 10.1119 | -2.6651
241 | 9.5 | 1.188 | 0.079926 | 2.4786 | 0.044958 | 0.32535 | 0.16098 | 10.1487 | -2.6692
242 | 11.5 | 1.3576 | 0.089878 | 2.4738 | 0.045044 | 0.33929 | 0.15448 | 10.1853 | -2.6487
243 | 11 | 1.3133 | 0.087296 | 2.475 | 0.045022 | 0.33587 | 0.14794 | 10.2218 | -2.6549
244 | 11.9 | 1.394 | 0.091991 | 2.4729 | 0.045061 | 0.342 | 0.14136 | 10.258 | -2.6432
245 | 11.6 | 1.3667 | 0.090403 | 2.4736 | 0.045048 | 0.33997 | 0.13473 | 10.2941 | -2.6474
246 | 11.8 | 1.3848 | 0.091459 | 2.4731 | 0.045057 | 0.34132 | 0.12806 | 10.3299 | -2.6446
247 | 10.4 | 1.2619 | 0.084281 | 2.4764 | 0.044996 | 0.3317 | 0.12136 | 10.3655 | -2.6614
248 | 11.25 | 1.3353 | 0.088579 | 2.4744 | 0.045033 | 0.33758 | 0.11461 | 10.4008 | -2.6519
249 | 9.7 | 1.2041 | 0.080877 | 2.4781 | 0.044966 | 0.32677 | 0.10784 | 10.4358 | -2.6677
250 | 12.7 | 1.4694 | 0.096343 | 2.471 | 0.045095 | 0.34733 | 0.10103 | 10.4705 | -2.631
251 | 12.85 | 1.4839 | 0.097178 | 2.4707 | 0.045102 | 0.34832 | 0.094195 | 10.5048 | -2.6284
252 | 13.15 | 1.5133 | 0.098867 | 2.47 | 0.045115 | 0.35029 | 0.08733 | 10.5389 | -2.6233
253 | 12.9 | 1.4887 | 0.097458 | 2.4705 | 0.045104 | 0.34865 | 0.080439 | 10.5726 | -2.6276
254 | 12.35 | 1.436 | 0.094418 | 2.4718 | 0.04508 | 0.34501 | 0.073525 | 10.6059 | -2.6365
255 | 13.15 | 1.5133 | 0.098867 | 2.47 | 0.045115 | 0.35029 | 0.066588 | 10.6389 | -2.6233
256 | 12.25 | 1.4266 | 0.093874 | 2.4721 | 0.045076 | 0.34435 | 0.059632 | 10.6714 | -2.6381
257 | 11.9 | 1.394 | 0.091991 | 2.4729 | 0.045061 | 0.342 | 0.052658 | 10.7035 | -2.6432
258 | 11.75 | 1.3803 | 0.091194 | 2.4733 | 0.045054 | 0.34099 | 0.045669 | 10.7353 | -2.6453
259 | 13.85 | 1.5839 | 0.1029 | 2.4683 | 0.045145 | 0.35481 | 0.038666 | 10.7666 | -2.6102
260 | 13.9 | 1.5891 | 0.1032 | 2.4682 | 0.045147 | 0.35513 | 0.031651 | 10.7974 | -2.6092
261 | 13.25 | 1.5232 | 0.099435 | 2.4697 | 0.045119 | 0.35094 | 0.024627 | 10.8278 | -2.6215
262 | 14.45 | 1.6467 | 0.10648 | 2.4669 | 0.045171 | 0.35863 | 0.017596 | 10.8577 | -2.5978
263 | 15.4 | 1.7507 | 0.11235 | 2.4646 | 0.045212 | 0.36453 | 0.01056 | 10.8871 | -2.5762
264 | 14.3 | 1.6308 | 0.10557 | 2.4672 | 0.045164 | 0.35768 | 0.0035203 | 10.916 | -2.601
265 | 13.35 | 1.5332 | 0.10001 | 2.4695 | 0.045123 | 0.35159 | -0.0035203 | 10.9445 | -2.6197
266 | 12 | 1.4032 | 0.092525 | 2.4727 | 0.045065 | 0.34267 | -0.01056 | 10.9724 | -2.6418
267 | 12.65 | 1.4645 | 0.096066 | 2.4711 | 0.045093 | 0.347 | -0.017596 | 10.9999 | -2.6318
268 | 12.6 | 1.4597 | 0.095789 | 2.4713 | 0.045091 | 0.34667 | -0.024627 | 11.0268 | -2.6326
269 | 12.2 | 1.4219 | 0.093603 | 2.4722 | 0.045074 | 0.34401 | -0.031651 | 11.0531 | -2.6388
270 | 11.5 | 1.3576 | 0.089878 | 2.4738 | 0.045044 | 0.33929 | -0.038666 | 11.079 | -2.6487
271 | 12.35 | 1.436 | 0.094418 | 2.4718 | 0.04508 | 0.34501 | -0.045669 | 11.1043 | -2.6365
272 | 13.35 | 1.5332 | 0.10001 | 2.4695 | 0.045123 | 0.35159 | -0.052658 | 11.129 | -2.6197
273 | 14.55 | 1.6574 | 0.10708 | 2.4666 | 0.045175 | 0.35926 | -0.059632 | 11.1532 | -2.5957
274 | 13.35 | 1.5332 | 0.10001 | 2.4695 | 0.045123 | 0.35159 | -0.066588 | 11.1769 | -2.6197
275 | 14.5 | 1.6521 | 0.10678 | 2.4668 | 0.045173 | 0.35894 | -0.073525 | 11.2 | -2.5967
276 | 14.05 | 1.6046 | 0.10408 | 2.4678 | 0.045153 | 0.35609 | -0.080439 | 11.2225 | -2.6062
277 | 9.15 | 1.1603 | 0.078285 | 2.4794 | 0.044943 | 0.32284 | -0.08733 | 11.2445 | -2.6716
278 | 14.5 | 1.6521 | 0.10678 | 2.4668 | 0.045173 | 0.35894 | -0.094195 | 11.2659 | -2.5967
279 | 13.5 | 1.5482 | 0.10087 | 2.4691 | 0.04513 | 0.35256 | -0.10103 | 11.2868 | -2.6169
280 | 12.7 | 1.4694 | 0.096343 | 2.471 | 0.045095 | 0.34733 | -0.10784 | 11.3071 | -2.631
281 | 9.9 | 1.2203 | 0.081837 | 2.4776 | 0.044975 | 0.32819 | -0.11461 | 11.3268 | -2.666
282 | 13.3 | 1.5282 | 0.099721 | 2.4696 | 0.045121 | 0.35127 | -0.12136 | 11.346 | -2.6206
283 | 12.5 | 1.4502 | 0.095239 | 2.4715 | 0.045087 | 0.34601 | -0.12806 | 11.3646 | -2.6342
284 | 13.4 | 1.5382 | 0.10029 | 2.4694 | 0.045125 | 0.35191 | -0.13473 | 11.3827 | -2.6187
285 | 13.75 | 1.5736 | 0.10232 | 2.4685 | 0.045141 | 0.35417 | -0.14136 | 11.4002 | -2.6121
286 | 11.4 | 1.3487 | 0.089357 | 2.4741 | 0.045039 | 0.33861 | -0.14794 | 11.4171 | -2.65
287 | 13.1 | 1.5083 | 0.098584 | 2.4701 | 0.045112 | 0.34996 | -0.15448 | 11.4336 | -2.6241
288 | 13.95 | 1.5942 | 0.10349 | 2.4681 | 0.045149 | 0.35545 | -0.16098 | 11.4494 | -2.6082
289 | 14.8 | 1.6844 | 0.10861 | 2.4661 | 0.045186 | 0.36082 | -0.16743 | 11.4647 | -2.5902
290 | 14.8 | 1.6844 | 0.10861 | 2.4661 | 0.045186 | 0.36082 | -0.17383 | 11.4795 | -2.5902
291 | 13.45 | 1.5432 | 0.10058 | 2.4692 | 0.045128 | 0.35224 | -0.18017 | 11.4938 | -2.6178
292 | 13.75 | 1.5736 | 0.10232 | 2.4685 | 0.045141 | 0.35417 | -0.18647 | 11.5075 | -2.6121
293 | 12.7 | 1.4694 | 0.096343 | 2.471 | 0.045095 | 0.34733 | -0.1927 | 11.5208 | -2.631
294 | 13.65 | 1.5634 | 0.10174 | 2.4688 | 0.045136 | 0.35353 | -0.19889 | 11.5335 | -2.614
295 | 14.05 | 1.6046 | 0.10408 | 2.4678 | 0.045153 | 0.35609 | -0.20501 | 11.5457 | -2.6062
296 | 14.6 | 1.6628 | 0.10739 | 2.4665 | 0.045177 | 0.35957 | -0.21107 | 11.5574 | -2.5946
297 | 11.3 | 1.3398 | 0.088838 | 2.4743 | 0.045035 | 0.33792 | -0.21707 | 11.5686 | -2.6512
298 | 11.45 | 1.3532 | 0.089617 | 2.474 | 0.045041 | 0.33895 | -0.223 | 11.5794 | -2.6493
299 | 12.9 | 1.4887 | 0.097458 | 2.4705 | 0.045104 | 0.34865 | -0.22887 | 11.5896 | -2.6276
300 | 14.35 | 1.6361 | 0.10587 | 2.4671 | 0.045166 | 0.35799 | -0.23467 | 11.5995 | -2.5999
301 | 15.75 | 1.7904 | 0.11458 | 2.4638 | 0.045227 | 0.36667 | -0.2404 | 11.6088 | -2.5676
302 | 15.6 | 1.7733 | 0.11362 | 2.4642 | 0.045221 | 0.36576 | -0.24606 | 11.6177 | -2.5713
303 | 14.15 | 1.6151 | 0.10468 | 2.4676 | 0.045158 | 0.35673 | -0.25165 | 11.6262 | -2.6041
304 | 14.9 | 1.6953 | 0.10922 | 2.4658 | 0.04519 | 0.36144 | -0.25716 | 11.6343 | -2.5879
305 | 14.5 | 1.6521 | 0.10678 | 2.4668 | 0.045173 | 0.35894 | -0.2626 | 11.6419 | -2.5967
306 | 14.6 | 1.6628 | 0.10739 | 2.4665 | 0.045177 | 0.35957 | -0.26796 | 11.6492 | -2.5946
307 | 15 | 1.7062 | 0.10984 | 2.4656 | 0.045195 | 0.36207 | -0.27324 | 11.656 | -2.5856
308 | 14.25 | 1.6256 | 0.10527 | 2.4674 | 0.045162 | 0.35736 | -0.27844 | 11.6625 | -2.602
309 | 15.6 | 1.7733 | 0.11362 | 2.4642 | 0.045221 | 0.36576 | -0.28355 | 11.6686 | -2.5713
310 | 15 | 1.7062 | 0.10984 | 2.4656 | 0.045195 | 0.36207 | -0.28858 | 11.6744 | -2.5856
311 | 14.75 | 1.679 | 0.1083 | 2.4662 | 0.045184 | 0.36051 | -0.29353 | 11.6798 | -2.5913
312 | 14.75 | 1.679 | 0.1083 | 2.4662 | 0.045184 | 0.36051 | -0.29839 | 11.6848 | -2.5913
313 | 15.25 | 1.7339 | 0.1114 | 2.465 | 0.045205 | 0.36361 | -0.30316 | 11.6896 | -2.5798
314 | 14.55 | 1.6574 | 0.10708 | 2.4666 | 0.045175 | 0.35926 | -0.30784 | 11.694 | -2.5957
315 | 13 | 1.4985 | 0.098019 | 2.4703 | 0.045108 | 0.34931 | -0.31243 | 11.6981 | -2.6259
316 | 14.35 | 1.6361 | 0.10587 | 2.4671 | 0.045166 | 0.35799 | -0.31693 | 11.7019 | -2.5999
317 | 15.8 | 1.7961 | 0.1149 | 2.4637 | 0.045229 | 0.36697 | -0.32133 | 11.7055 | -2.5664
318 | 15.65 | 1.779 | 0.11394 | 2.4641 | 0.045223 | 0.36606 | -0.32564 | 11.7088 | -2.5701
319 | 15.3 | 1.7395 | 0.11172 | 2.4649 | 0.045208 | 0.36392 | -0.32985 | 11.7118 | -2.5786
320 | 15 | 1.7062 | 0.10984 | 2.4656 | 0.045195 | 0.36207 | -0.33396 | 11.7146 | -2.5856
321 | 15.7 | 1.7847 | 0.11426 | 2.4639 | 0.045225 | 0.36637 | -0.33798 | 11.7171 | -2.5689
322 | 16.3 | 1.8544 | 0.11816 | 2.4625 | 0.045251 | 0.36998 | -0.34189 | 11.7195 | -2.5534
323 | 13.75 | 1.5736 | 0.10232 | 2.4685 | 0.045141 | 0.35417 | -0.34571 | 11.7216 | -2.6121
324 | 14.1 | 1.6098 | 0.10438 | 2.4677 | 0.045156 | 0.35641 | -0.34942 | 11.7235 | -2.6051
325 | 15.3 | 1.7395 | 0.11172 | 2.4649 | 0.045208 | 0.36392 | -0.35303 | 11.7253 | -2.5786
326 | 15.55 | 1.7676 | 0.1133 | 2.4643 | 0.045218 | 0.36545 | -0.35653 | 11.7268 | -2.5726
327 | 15.95 | 1.8134 | 0.11587 | 2.4633 | 0.045236 | 0.36788 | -0.35992 | 11.7282 | -2.5625
328 | 14.65 | 1.6682 | 0.10769 | 2.4664 | 0.045179 | 0.35988 | -0.36322 | 11.7295 | -2.5935
329 | 15.25 | 1.7339 | 0.1114 | 2.465 | 0.045205 | 0.36361 | -0.3664 | 11.7306 | -2.5798
330 | 16 | 1.8192 | 0.1162 | 2.4632 | 0.045238 | 0.36818 | -0.36947 | 11.7315 | -2.5613
331 | 15.7 | 1.7847 | 0.11426 | 2.4639 | 0.045225 | 0.36637 | -0.37244 | 11.7324 | -2.5689
332 | 15.75 | 1.7904 | 0.11458 | 2.4638 | 0.045227 | 0.36667 | -0.37529 | 11.7331 | -2.5676
333 | 14.45 | 1.6467 | 0.10648 | 2.4669 | 0.045171 | 0.35863 | -0.37803 | 11.7337 | -2.5978
334 | 13.35 | 1.5332 | 0.10001 | 2.4695 | 0.045123 | 0.35159 | -0.38067 | 11.7342 | -2.6197
335 | 12.4 | 1.4407 | 0.094691 | 2.4717 | 0.045082 | 0.34535 | -0.38318 | 11.7346 | -2.6358
336 | 12.55 | 1.455 | 0.095514 | 2.4714 | 0.045089 | 0.34634 | -0.38559 | 11.735 | -2.6334
337 | 13.8 | 1.5788 | 0.10261 | 2.4684 | 0.045143 | 0.35449 | -0.38788 | 11.7353 | -2.6111
338 | 13.75 | 1.5736 | 0.10232 | 2.4685 | 0.045141 | 0.35417 | -0.39006 | 11.7355 | -2.6121
339 | 13.75 | 1.5736 | 0.10232 | 2.4685 | 0.045141 | 0.35417 | -0.39212 | 11.7357 | -2.6121
340 | 14.1 | 1.6098 | 0.10438 | 2.4677 | 0.045156 | 0.35641 | -0.39406 | 11.7358 | -2.6051
341 | 13.75 | 1.5736 | 0.10232 | 2.4685 | 0.045141 | 0.35417 | -0.39589 | 11.7358 | -2.6121
342 | 13.7 | 1.5685 | 0.10203 | 2.4687 | 0.045138 | 0.35385 | -0.3976 | 11.7359 | -2.6131
343 | 15.1 | 1.7172 | 0.11047 | 2.4653 | 0.045199 | 0.36268 | -0.39919 | 11.7359 | -2.5833
344 | 11.75 | 1.3803 | 0.091194 | 2.4733 | 0.045054 | 0.34099 | -0.40066 | 11.7359 | -2.6453
345 | 14.35 | 1.6361 | 0.10587 | 2.4671 | 0.045166 | 0.35799 | -0.40202 | 11.7358 | -2.5999
346 | 13.45 | 1.5432 | 0.10058 | 2.4692 | 0.045128 | 0.35224 | -0.40325 | 11.7358 | -2.6178
347 | 12 | 1.4032 | 0.092525 | 2.4727 | 0.045065 | 0.34267 | -0.40437 | 11.7357 | -2.6418
348 | 15.25 | 1.7339 | 0.1114 | 2.465 | 0.045205 | 0.36361 | -0.40537 | 11.7357 | -2.5798
349 | 14.25 | 1.6256 | 0.10527 | 2.4674 | 0.045162 | 0.35736 | -0.40624 | 11.7356 | -2.602
350 | 14.9 | 1.6953 | 0.10922 | 2.4658 | 0.04519 | 0.36144 | -0.407 | 11.7355 | -2.5879
351 | 13.25 | 1.5232 | 0.099435 | 2.4697 | 0.045119 | 0.35094 | -0.40763 | 11.7355 | -2.6215
352 | 12.9 | 1.4887 | 0.097458 | 2.4705 | 0.045104 | 0.34865 | -0.40815 | 11.7354 | -2.6276
353 | 12.9 | 1.4887 | 0.097458 | 2.4705 | 0.045104 | 0.34865 | -0.40854 | 11.7354 | -2.6276
354 | 13.8 | 1.5788 | 0.10261 | 2.4684 | 0.045143 | 0.35449 | -0.40881 | 11.7354 | -2.6111
355 | 13.8 | 1.5788 | 0.10261 | 2.4684 | 0.045143 | 0.35449 | -0.40897 | 11.7354 | -2.6111
356 | 14 | 1.5994 | 0.10379 | 2.4679 | 0.045151 | 0.35577 | -0.409 | 11.7354 | -2.6072
357 | 15.5 | 1.7619 | 0.11298 | 2.4644 | 0.045216 | 0.36515 | -0.40891 | 11.7354 | -2.5738
358 | 13.85 | 1.5839 | 0.1029 | 2.4683 | 0.045145 | 0.35481 | -0.40869 | 11.7354 | -2.6102
359 | 13.9 | 1.5891 | 0.1032 | 2.4682 | 0.045147 | 0.35513 | -0.40836 | 11.7354 | -2.6092
360 | 13.4 | 1.5382 | 0.10029 | 2.4694 | 0.045125 | 0.35191 | -0.40791 | 11.7355 | -2.6187
361 | 15 | 1.7062 | 0.10984 | 2.4656 | 0.045195 | 0.36207 | -0.40733 | 11.7355 | -2.5856
362 | 15.5 | 1.7619 | 0.11298 | 2.4644 | 0.045216 | 0.36515 | -0.40664 | 11.7356 | -2.5738
363 | 13.45 | 1.5432 | 0.10058 | 2.4692 | 0.045128 | 0.35224 | -0.40582 | 11.7356 | -2.6178
364 | 13.5 | 1.5482 | 0.10087 | 2.4691 | 0.04513 | 0.35256 | -0.40488 | 11.7357 | -2.6169
365 | 11.55 | 1.3621 | 0.09014 | 2.4737 | 0.045046 | 0.33963 | -0.40383 | 11.7358 | -2.648

## Cálculos
Zanja de infiltración 1 | [9 empty] | Zanja de infiltración 2 | [9 empty] | Zanja de infiltración 3
Día | Evapotranspiración potencial - E0 (mm/día) | Evapotranspiración real - ET (mm/día) | Escorrentía pendiente arriba - Q0 (mm) | Área de escorrentía - Aq (m2) | Escorrentía despues de la intercepción de la zanja - Q (mm) | Percolación - p (mm) | Balance de agua - Rt (mm) | Factor R (USLE) - RUM (MJ*mm/ha*h) | Pérdida de suelo - A (Ton/ha) | Día | Evapotranspiración potencial - E0 (mm/día) | Evapotranspiración real - ET (mm/día) | Escorrentía pendiente arriba - Q0 (mm) | Área de escorrentía - Aq (m2) | Escorrentía despues de la intercepción de la zanja - Q (mm) | Percolación - p (mm) | Balance de agua - Rt (mm) | Factor R (USLE) - RUM (MJ*mm/ha*h) | Pérdida de suelo - A (Ton/ha) | Día | Evapotranspiración potencial - E0 (mm/día) | Evapotranspiración real - ET (mm/día) | Escorrentía pendiente arriba - Q0 (mm) | Área de escorrentía - Aq (m2) | Escorrentía despues de la intercepción de la zanja - Q (mm) | Percolación - p (mm) | Balance de agua - Rt (mm) | Factor R (USLE) - RUM (MJ*mm/ha*h) | Pérdida de suelo - A (Ton/ha) | Día | Factor R | Escorrentía Q | Factor Rum
0 | [6 empty] | 43.5 |  |  | 0 | [6 empty] | 43.5 |  |  | 0 | [6 empty] | 43.5 | [6 empty] | CN | 88
1 | 2.491 | 1.4738 | 2.1696 | 0.021696 | 2.1696 | 17.9304 | 42.0262 | 4.4123 | 0.011314 | 1 | 2.491 | 1.4738 | 2.1696 | 0.025716 | 0.31532 | 19.7847 | 42.0262 | 0.64126 | 0.0016443 | 1 | 2.491 | 1.4738 | 2.1696 | 0.029736 | 0 | 20.1 | 42.0262 | 0 | 0 | 1 | 40.8766 | 6.3653 | 12.9449 | S | 34.6364
2 | 2.4832 | 1.4692 | 0 | 0 | 0 | 0 | 41.357 | 0 | 0 | 2 | 2.4832 | 1.4692 | 0 | 0.00016 | 0 | 0 | 41.357 | 0 | 0 | 2 | 2.4832 | 1.4692 | 0 | 0.00032 | 0 | 0 | 41.357 | 0 | 0 | 2 | 0.032066 | 0 | 0 | Sum R | 1019.1091
3 | 2.5248 | 1.4938 | 1.1141 | 0.011141 | 1.1141 | 12.2429 | 42.0062 | 1.6509 | 0.0042334 | 3 | 2.5248 | 1.4938 | 1.1141 | 0.014241 | 0 | 13.357 | 42.0062 | 0 | 0 | 3 | 2.5248 | 1.4938 | 1.1141 | 0.017341 | 0 | 13.357 | 42.0062 | 0 | 0 | 3 | 22.969 | 3.9162 | 5.8033 | Sum Rum | 300.8019
4 | 2.5066 | 1.483 | 0 | 0 | 0 | 0.8062 | 42.017 | 0 | 0 | 4 | 2.5066 | 1.483 | 0 | 0.00046 | 0 | 0.8062 | 42.017 | 0 | 0 | 4 | 2.5066 | 1.483 | 0 | 0.00092 | 0 | 0.8062 | 42.017 | 0 | 0 | 4 | 0.33366 | 0.0091701 | 0.0013303 | Ratio | 3.388
5 | 2.4832 | 1.4692 | 0.24317 | 0.0024317 | 0.24317 | 7.8738 | 42.0308 | 0.20105 | 0.00051554 | 5 | 2.4832 | 1.4692 | 0.24317 | 0.0043517 | 0 | 8.117 | 42.0308 | 0 | 0 | 5 | 2.4832 | 1.4692 | 0.24317 | 0.0062717 | 0 | 8.117 | 42.0308 | 0 | 0 | 5 | 7.9371 | 1.4565 | 1.2042
6 | 2.4676 | 1.46 | 1.4465 | 0.014465 | 1.4465 | 14.1843 | 42.04 | 2.4159 | 0.006195 | 6 | 2.4676 | 1.46 | 1.4465 | 0.017885 | 0 | 15.6308 | 42.04 | 0 | 0 | 6 | 2.4676 | 1.46 | 1.4465 | 0.021305 | 0 | 15.6308 | 42.04 | 0 | 0 | 6 | 28.5608 | 4.7232 | 7.8888
7 | 2.4858 | 1.4707 | 0 | 0 | 0 | 0 | 41.2693 | 0 | 0 | 7 | 2.4858 | 1.4707 | 0 | 0.00014 | 0 | 0 | 41.2693 | 0 | 0 | 7 | 2.4858 | 1.4707 | 0 | 0.00028 | 0 | 0 | 41.2693 | 0 | 0 | 7 | 0.023846 | 0 | 0
8 | 2.5065 | 1.483 | 0 | 0 | 0 | 0 | 39.7863 | 0 | 0 | 8 | 2.5065 | 1.483 | 0 | 0 | 0 | 0 | 39.7863 | 0 | 0 | 8 | 2.5065 | 1.483 | 0 | 0 | 0 | 0 | 39.7863 | 0 | 0 | 8 | 0 | 0 | 0
9 | 2.5012 | 1.4799 | 0 | 0 | 0 | 0 | 38.3064 | 0 | 0 | 9 | 2.5012 | 1.4799 | 0 | 0 | 0 | 0 | 38.3064 | 0 | 0 | 9 | 2.5012 | 1.4799 | 0 | 0 | 0 | 0 | 38.3064 | 0 | 0 | 9 | 0 | 0 | 0
10 | 2.5038 | 1.4814 | 0 | 0 | 0 | 0 | 36.925 | 0 | 0 | 10 | 2.5038 | 1.4814 | 0 | 2e-05 | 0 | 0 | 36.925 | 0 | 0 | 10 | 2.5038 | 1.4814 | 0 | 4e-05 | 0 | 0 | 36.925 | 0 | 0 | 10 | 0.00031841 | 0 | 0
11 | 2.457 | 1.4537 | 0 | 0 | 0 | 0 | 38.3713 | 0 | 0 | 11 | 2.457 | 1.4537 | 0 | 0.00058 | 0 | 0 | 38.3713 | 0 | 0 | 11 | 2.457 | 1.4537 | 0 | 0.00116 | 0 | 0 | 38.3713 | 0 | 0 | 11 | 0.55794 | 0.038114 | 0.0073328
12 | 2.4102 | 1.426 | 1.5809 | 0.015809 | 1.5809 | 10.9905 | 42.074 | 2.7537 | 0.0070612 | 12 | 2.4102 | 1.426 | 1.5809 | 0.019349 | 0 | 12.5713 | 42.074 | 0 | 0 | 12 | 2.4102 | 1.426 | 1.5809 | 0.022889 | 0 | 12.5713 | 42.074 | 0 | 0 | 12 | 30.8312 | 5.0387 | 8.7768
13 | 2.4879 | 1.472 | 0 | 0 | 0 | 0 | 41.002 | 0 | 0 | 13 | 2.4879 | 1.472 | 0 | 8e-05 | 0 | 0 | 41.002 | 0 | 0 | 13 | 2.4879 | 1.472 | 0 | 0.00016 | 0 | 0 | 41.002 | 0 | 0 | 13 | 0.0068922 | 0 | 0
14 | 2.4825 | 1.4688 | 0 | 0 | 0 | 0 | 39.9332 | 0 | 0 | 14 | 2.4825 | 1.4688 | 0 | 8e-05 | 0 | 0 | 39.9332 | 0 | 0 | 14 | 2.4825 | 1.4688 | 0 | 0.00016 | 0 | 0 | 39.9332 | 0 | 0 | 14 | 0.0068922 | 0 | 0
15 | 2.4797 | 1.4671 | 0 | 0 | 0 | 0 | 38.9661 | 0 | 0 | 15 | 2.4797 | 1.4671 | 0 | 0.0001 | 0 | 0 | 38.9661 | 0 | 0 | 15 | 2.4797 | 1.4671 | 0 | 0.0002 | 0 | 0 | 38.9661 | 0 | 0 | 15 | 0.011306 | 0 | 0
16 | 2.4951 | 1.4762 | 0 | 0 | 0 | 0 | 37.4899 | 0 | 0 | 16 | 2.4951 | 1.4762 | 0 | 0 | 0 | 0 | 37.4899 | 0 | 0 | 16 | 2.4951 | 1.4762 | 0 | 0 | 0 | 0 | 37.4899 | 0 | 0 | 16 | 0 | 0 | 0
17 | 2.474 | 1.4638 | 0.17168 | 0.0017168 | 0.17168 | 2.6182 | 42.0362 | 0.12767 | 0.00032737 | 17 | 2.474 | 1.4638 | 0.17168 | 0.0034768 | 0 | 2.7899 | 42.0362 | 0 | 0 | 17 | 2.474 | 1.4638 | 0.17168 | 0.0052368 | 0 | 2.7899 | 42.0362 | 0 | 0 | 17 | 6.5441 | 1.1979 | 0.89084
18 | 2.383 | 1.4099 | 0 | 0 | 0 | 1.0362 | 42.0901 | 0 | 0 | 18 | 2.383 | 1.4099 | 0 | 0.0005 | 0 | 1.0362 | 42.0901 | 0 | 0 | 18 | 2.383 | 1.4099 | 0 | 0.001 | 0 | 1.0362 | 42.0901 | 0 | 0 | 18 | 0.40144 | 0.016667 | 0.0026764
19 | 2.4345 | 1.4404 | 0.10559 | 0.0010559 | 0.10559 | 6.3845 | 42.0596 | 0.06885 | 0.00017655 | 19 | 2.4345 | 1.4404 | 0.10559 | 0.0026359 | 0 | 6.4901 | 42.0596 | 0 | 0 | 19 | 2.4345 | 1.4404 | 0.10559 | 0.0042159 | 0 | 6.4901 | 42.0596 | 0 | 0 | 19 | 5.1514 | 0.93241 | 0.608
20 | 2.403 | 1.4218 | 0.00097245 | 9.7245e-06 | 0.00097245 | 3.5586 | 42.0782 | 0.00036324 | 9.3145e-07 | 20 | 2.403 | 1.4218 | 0.00097245 | 0.0010097 | 0 | 3.5596 | 42.0782 | 0 | 0 | 20 | 2.403 | 1.4218 | 0.00097245 | 0.0020097 | 0 | 3.5596 | 42.0782 | 0 | 0 | 20 | 1.8677 | 0.28179 | 0.10526
21 | 2.5193 | 1.4906 | 0.023659 | 0.00023659 | 0.023659 | 4.7546 | 42.0094 | 0.011485 | 2.945e-05 | 21 | 2.5193 | 1.4906 | 0.023659 | 0.0014766 | 0 | 4.7782 | 42.0094 | 0 | 0 | 21 | 2.5193 | 1.4906 | 0.023659 | 0.0027166 | 0 | 4.7782 | 42.0094 | 0 | 0 | 21 | 3.0096 | 0.51055 | 0.24783
22 | 2.4592 | 1.455 | 0 | 0 | 0 | 0 | 40.6545 | 0 | 0 | 22 | 2.4592 | 1.455 | 0 | 2e-05 | 0 | 0 | 40.6545 | 0 | 0 | 22 | 2.4592 | 1.455 | 0 | 4e-05 | 0 | 0 | 40.6545 | 0 | 0 | 22 | 0.00031841 | 0 | 0
23 | 2.4224 | 1.4332 | 2.066 | 0.02066 | 2.066 | 14.7885 | 42.0668 | 4.0998 | 0.010513 | 23 | 2.4224 | 1.4332 | 2.066 | 0.0246 | 0.20584 | 16.6486 | 42.0668 | 0.40849 | 0.0010475 | 23 | 2.4224 | 1.4332 | 2.066 | 0.02854 | 0 | 16.8545 | 42.0668 | 0 | 0 | 23 | 39.0942 | 6.1374 | 12.1795
24 | 2.3648 | 1.3992 | 0 | 0 | 0 | 0.96679 | 42.1008 | 0 | 0 | 24 | 2.3648 | 1.3992 | 0 | 0.00048 | 0 | 0.96679 | 42.1008 | 0 | 0 | 24 | 2.3648 | 1.3992 | 0 | 0.00096 | 0 | 0.96679 | 42.1008 | 0 | 0 | 24 | 0.36669 | 0.012646 | 0.0019322
25 | 2.4678 | 1.4601 | 0 | 0 | 0 | 0 | 40.6408 | 0 | 0 | 25 | 2.4678 | 1.4601 | 0 | 0 | 0 | 0 | 40.6408 | 0 | 0 | 25 | 2.4678 | 1.4601 | 0 | 0 | 0 | 0 | 40.6408 | 0 | 0 | 25 | 0 | 0 | 0
26 | 2.4696 | 1.4612 | 0 | 0 | 0 | 1.1408 | 42.0388 | 0 | 0 | 26 | 2.4696 | 1.4612 | 0 | 0.0008 | 0 | 1.1408 | 42.0388 | 0 | 0 | 26 | 2.4696 | 1.4612 | 0 | 0.0016 | 0 | 1.1408 | 42.0388 | 0 | 0 | 26 | 1.1386 | 0.1394 | 0.03968
27 | 2.4974 | 1.4776 | 0 | 0 | 0 | 0 | 40.6612 | 0 | 0 | 27 | 2.4974 | 1.4776 | 0 | 2e-05 | 0 | 0 | 40.6612 | 0 | 0 | 27 | 2.4974 | 1.4776 | 0 | 4e-05 | 0 | 0 | 40.6612 | 0 | 0 | 27 | 0.00031841 | 0 | 0
28 | 2.4758 | 1.4648 | 0 | 0 | 0 | 0 | 39.1964 | 0 | 0 | 28 | 2.4758 | 1.4648 | 0 | 0 | 0 | 0 | 39.1964 | 0 | 0 | 28 | 2.4758 | 1.4648 | 0 | 0 | 0 | 0 | 39.1964 | 0 | 0 | 28 | 0 | 0 | 0
29 | 2.3611 | 1.3969 | 0 | 0 | 0 | 0 | 39.4994 | 0 | 0 | 29 | 2.3611 | 1.3969 | 0 | 0.00034 | 0 | 0 | 39.4994 | 0 | 0 | 29 | 2.3611 | 1.3969 | 0 | 0.00068 | 0 | 0 | 39.4994 | 0 | 0 | 29 | 0.17066 | 0 | 0
30 | 2.4635 | 1.4576 | 0.002676 | 2.676e-05 | 0.002676 | 1.1968 | 42.0424 | 0.0010485 | 2.6886e-06 | 30 | 2.4635 | 1.4576 | 0.002676 | 0.0010668 | 0 | 1.1994 | 42.0424 | 0 | 0 | 30 | 2.4635 | 1.4576 | 0.002676 | 0.0021068 | 0 | 1.1994 | 42.0424 | 0 | 0 | 30 | 2.0374 | 0.31567 | 0.12368
31 | 2.4392 | 1.4432 | 0 | 0 | 0 | 1.6424 | 42.0568 | 0 | 0 | 31 | 2.4392 | 1.4432 | 0 | 0.00062 | 0 | 1.6424 | 42.0568 | 0 | 0 | 31 | 2.4392 | 1.4432 | 0 | 0.00124 | 0 | 1.6424 | 42.0568 | 0 | 0 | 31 | 0.64688 | 0.051991 | 0.010849
32 | 2.482 | 1.4685 | 0 | 0 | 0 | 0 | 41.9883 | 0 | 0 | 32 | 2.482 | 1.4685 | 0 | 0.00028 | 0 | 0 | 41.9883 | 0 | 0 | 32 | 2.482 | 1.4685 | 0 | 0.00056 | 0 | 0 | 41.9883 | 0 | 0 | 32 | 0.11094 | 0 | 0
33 | 2.5402 | 1.503 | 0 | 0 | 0 | 0.68832 | 41.997 | 0 | 0 | 33 | 2.5402 | 1.503 | 0 | 0.00044 | 0 | 0.68832 | 41.997 | 0 | 0 | 33 | 2.5402 | 1.503 | 0 | 0.00088 | 0 | 0.68832 | 41.997 | 0 | 0 | 33 | 0.30233 | 0.006244 | 0.00085807
34 | 2.5751 | 1.5236 | 0 | 0 | 0 | 0 | 40.4735 | 0 | 0 | 34 | 2.5751 | 1.5236 | 0 | 0 | 0 | 0 | 40.4735 | 0 | 0 | 34 | 2.5751 | 1.5236 | 0 | 0 | 0 | 0 | 40.4735 | 0 | 0 | 34 | 0 | 0 | 0
35 | 2.4935 | 1.4753 | 0 | 0 | 0 | 0.27345 | 42.0247 | 0 | 0 | 35 | 2.4935 | 1.4753 | 0 | 0.00066 | 0 | 0.27345 | 42.0247 | 0 | 0 | 35 | 2.4935 | 1.4753 | 0 | 0.00132 | 0 | 0.27345 | 42.0247 | 0 | 0 | 35 | 0.7431 | 0.067925 | 0.015296
36 | 2.5928 | 1.534 | 0 | 0 | 0 | 0 | 40.4907 | 0 | 0 | 36 | 2.5928 | 1.534 | 0 | 0 | 0 | 0 | 40.4907 | 0 | 0 | 36 | 2.5928 | 1.534 | 0 | 0 | 0 | 0 | 40.4907 | 0 | 0 | 36 | 0 | 0 | 0
37 | 2.63 | 1.556 | 0 | 0 | 0 | 0 | 38.9346 | 0 | 0 | 37 | 2.63 | 1.556 | 0 | 0 | 0 | 0 | 38.9346 | 0 | 0 | 37 | 2.63 | 1.556 | 0 | 0 | 0 | 0 | 38.9346 | 0 | 0 | 37 | 0 | 0 | 0
38 | 2.5712 | 1.5213 | 0.75416 | 0.0075416 | 0.75416 | 8.1805 | 41.9787 | 0.94448 | 0.0024219 | 38 | 2.5712 | 1.5213 | 0.75416 | 0.010242 | 0 | 8.9346 | 41.9787 | 0 | 0 | 38 | 2.5712 | 1.5213 | 0.75416 | 0.012942 | 0 | 8.9346 | 41.9787 | 0 | 0 | 38 | 16.907 | 2.9844 | 3.7376
39 | 2.5952 | 1.5354 | 0 | 0 | 0 | 0 | 40.4433 | 0 | 0 | 39 | 2.5952 | 1.5354 | 0 | 0 | 0 | 0 | 40.4433 | 0 | 0 | 39 | 2.5952 | 1.5354 | 0 | 0 | 0 | 0 | 40.4433 | 0 | 0 | 39 | 0 | 0 | 0
40 | 2.4436 | 1.4458 | 0 | 0 | 0 | 0 | 40.9975 | 0 | 0 | 40 | 2.4436 | 1.4458 | 0 | 0.0004 | 0 | 0 | 40.9975 | 0 | 0 | 40 | 2.4436 | 1.4458 | 0 | 0.0008 | 0 | 0 | 40.9975 | 0 | 0 | 40 | 0.24472 | 0.0020605 | 0.00025213
41 | 2.4904 | 1.4735 | 2.634 | 0.02634 | 2.634 | 16.6635 | 42.0265 | 5.9135 | 0.015164 | 41 | 2.4904 | 1.4735 | 2.634 | 0.0307 | 0.80395 | 18.4935 | 42.0265 | 1.8049 | 0.0046283 | 41 | 2.4904 | 1.4735 | 2.634 | 0.03506 | 0 | 19.2975 | 42.0265 | 0 | 0 | 41 | 48.9421 | 7.3619 | 16.5279
42 | 2.4086 | 1.4251 | 0 | 0 | 0 | 0 | 40.6014 | 0 | 0 | 42 | 2.4086 | 1.4251 | 0 | 0 | 0 | 0 | 40.6014 | 0 | 0 | 42 | 2.4086 | 1.4251 | 0 | 0 | 0 | 0 | 40.6014 | 0 | 0 | 42 | 0 | 0 | 0
43 | 2.5142 | 1.4876 | 0 | 0 | 0 | 0 | 41.0139 | 0 | 0 | 43 | 2.5142 | 1.4876 | 0 | 0.00038 | 0 | 0 | 41.0139 | 0 | 0 | 43 | 2.5142 | 1.4876 | 0 | 0.00076 | 0 | 0 | 41.0139 | 0 | 0 | 43 | 0.2184 | 0.00081268 | 9.3418e-05
44 | 2.5555 | 1.512 | 0 | 0 | 0 | 0 | 40.3019 | 0 | 0 | 44 | 2.5555 | 1.512 | 0 | 0.00016 | 0 | 0 | 40.3019 | 0 | 0 | 44 | 2.5555 | 1.512 | 0 | 0.00032 | 0 | 0 | 40.3019 | 0 | 0 | 44 | 0.032066 | 0 | 0
45 | 2.5066 | 1.4831 | 0 | 0 | 0 | 0 | 38.8188 | 0 | 0 | 45 | 2.5066 | 1.4831 | 0 | 0 | 0 | 0 | 38.8188 | 0 | 0 | 45 | 2.5066 | 1.4831 | 0 | 0 | 0 | 0 | 38.8188 | 0 | 0 | 45 | 0 | 0 | 0
46 | 2.5219 | 1.4921 | 0 | 0 | 0 | 0 | 39.0267 | 0 | 0 | 46 | 2.5219 | 1.4921 | 0 | 0.00034 | 0 | 0 | 39.0267 | 0 | 0 | 46 | 2.5219 | 1.4921 | 0 | 0.00068 | 0 | 0 | 39.0267 | 0 | 0 | 46 | 0.17066 | 0 | 0
47 | 2.5011 | 1.4798 | 1.6734 | 0.016734 | 1.6734 | 11.9533 | 42.0202 | 2.9952 | 0.0076806 | 47 | 2.5011 | 1.4798 | 1.6734 | 0.020354 | 0 | 13.6267 | 42.0202 | 0 | 0 | 47 | 2.5011 | 1.4798 | 1.6734 | 0.023974 | 0 | 13.6267 | 42.0202 | 0 | 0 | 47 | 32.3979 | 5.2528 | 9.4022
48 | 2.5007 | 1.4795 | 0 | 0 | 0 | 0 | 41.9407 | 0 | 0 | 48 | 2.5007 | 1.4795 | 0 | 0.00028 | 0 | 0 | 41.9407 | 0 | 0 | 48 | 2.5007 | 1.4795 | 0 | 0.00056 | 0 | 0 | 41.9407 | 0 | 0 | 48 | 0.11094 | 0 | 0
49 | 2.5462 | 1.5065 | 0.59837 | 0.0059837 | 0.59837 | 10.3423 | 41.9935 | 0.68232 | 0.0017497 | 49 | 2.5462 | 1.5065 | 0.59837 | 0.0084837 | 0 | 10.9407 | 41.9935 | 0 | 0 | 49 | 2.5462 | 1.5065 | 0.59837 | 0.010984 | 0 | 10.9407 | 41.9935 | 0 | 0 | 49 | 14.2538 | 2.5538 | 2.9121
50 | 2.4764 | 1.4652 | 0 | 0 | 0 | 0 | 40.5283 | 0 | 0 | 50 | 2.4764 | 1.4652 | 0 | 0 | 0 | 0 | 40.5283 | 0 | 0 | 50 | 2.4764 | 1.4652 | 0 | 0 | 0 | 0 | 40.5283 | 0 | 0 | 50 | 0 | 0 | 0
51 | 2.3915 | 1.415 | 3.2901 | 0.032901 | 3.2901 | 17.7383 | 42.085 | 8.3041 | 0.021294 | 51 | 2.3915 | 1.415 | 3.2901 | 0.037701 | 1.4903 | 19.5381 | 42.085 | 3.7614 | 0.0096452 | 51 | 2.3915 | 1.415 | 3.2901 | 0.042501 | 0 | 21.0283 | 42.085 | 0 | 0 | 51 | 60.5751 | 8.7141 | 21.9941
52 | 2.2966 | 1.3588 | 0.54072 | 0.0054072 | 0.54072 | 10.1443 | 42.1412 | 0.59264 | 0.0015197 | 52 | 2.2966 | 1.3588 | 0.54072 | 0.0078272 | 0 | 10.685 | 42.1412 | 0 | 0 | 52 | 2.2966 | 1.3588 | 0.54072 | 0.010247 | 0 | 10.685 | 42.1412 | 0 | 0 | 52 | 13.2618 | 2.3886 | 2.618
53 | 2.2678 | 1.3418 | 0.046034 | 0.00046034 | 0.046034 | 5.3952 | 42.1582 | 0.025007 | 6.4125e-05 | 53 | 2.2678 | 1.3418 | 0.046034 | 0.0018203 | 0 | 5.4412 | 42.1582 | 0 | 0 | 53 | 2.2678 | 1.3418 | 0.046034 | 0.0031803 | 0 | 5.4412 | 42.1582 | 0 | 0 | 53 | 3.6939 | 0.64694 | 0.35144
54 | 2.4442 | 1.4461 | 4.5245 | 0.045245 | 4.5245 | 21.8338 | 42.0539 | 13.5986 | 0.03487 | 54 | 2.4442 | 1.4461 | 4.5245 | 0.050785 | 2.773 | 23.5852 | 42.0539 | 8.3344 | 0.021372 | 54 | 2.4442 | 1.4461 | 4.5245 | 0.056325 | 0 | 26.3582 | 42.0539 | 0 | 0 | 54 | 83.2541 | 11.127 | 33.4429
55 | 2.4529 | 1.4513 | 0.18844 | 0.0018844 | 0.18844 | 7.3654 | 42.0487 | 0.14402 | 0.0003693 | 55 | 2.4529 | 1.4513 | 0.18844 | 0.0036844 | 0 | 7.5539 | 42.0487 | 0 | 0 | 55 | 2.4529 | 1.4513 | 0.18844 | 0.0054844 | 0 | 7.5539 | 42.0487 | 0 | 0 | 55 | 6.8785 | 1.2606 | 0.96348
56 | 2.4311 | 1.4384 | 0 | 0 | 0 | 0 | 41.1103 | 0 | 0 | 56 | 2.4311 | 1.4384 | 0 | 0.0001 | 0 | 0 | 41.1103 | 0 | 0 | 56 | 2.4311 | 1.4384 | 0 | 0.0002 | 0 | 0 | 41.1103 | 0 | 0 | 56 | 0.011306 | 0 | 0
57 | 2.4876 | 1.4718 | 0 | 0 | 0 | 0 | 39.6385 | 0 | 0 | 57 | 2.4876 | 1.4718 | 0 | 0 | 0 | 0 | 39.6385 | 0 | 0 | 57 | 2.4876 | 1.4718 | 0 | 0 | 0 | 0 | 39.6385 | 0 | 0 | 57 | 0 | 0 | 0
58 | 2.3594 | 1.396 | 0 | 0 | 0 | 0 | 39.3425 | 0 | 0 | 58 | 2.3594 | 1.396 | 0 | 0.00022 | 0 | 0 | 39.3425 | 0 | 0 | 58 | 2.3594 | 1.396 | 0 | 0.00044 | 0 | 0 | 39.3425 | 0 | 0 | 58 | 0.064982 | 0 | 0
59 | 2.433 | 1.4395 | 0 | 0 | 0 | 0 | 38.303 | 0 | 0 | 59 | 2.433 | 1.4395 | 0 | 8e-05 | 0 | 0 | 38.303 | 0 | 0 | 59 | 2.433 | 1.4395 | 0 | 0.00016 | 0 | 0 | 38.303 | 0 | 0 | 59 | 0.0068922 | 0 | 0
60 | 2.4308 | 1.4382 | 0 | 0 | 0 | 0 | 36.8648 | 0 | 0 | 60 | 2.4308 | 1.4382 | 0 | 0 | 0 | 0 | 36.8648 | 0 | 0 | 60 | 2.4308 | 1.4382 | 0 | 0 | 0 | 0 | 36.8648 | 0 | 0 | 60 | 0 | 0 | 0
61 | 2.4058 | 1.4234 | 0 | 0 | 0 | 0 | 38.8414 | 0 | 0 | 61 | 2.4058 | 1.4234 | 0 | 0.00068 | 0 | 0 | 38.8414 | 0 | 0 | 61 | 2.4058 | 1.4234 | 0 | 0.00136 | 0 | 0 | 38.8414 | 0 | 0 | 61 | 0.79397 | 0.076652 | 0.0179
62 | 2.4007 | 1.4204 | 0 | 0 | 0 | 0 | 37.421 | 0 | 0 | 62 | 2.4007 | 1.4204 | 0 | 0 | 0 | 0 | 37.421 | 0 | 0 | 62 | 2.4007 | 1.4204 | 0 | 0 | 0 | 0 | 37.421 | 0 | 0 | 62 | 0 | 0 | 0
63 | 2.4356 | 1.4411 | 0 | 0 | 0 | 0 | 38.5799 | 0 | 0 | 63 | 2.4356 | 1.4411 | 0 | 0.00052 | 0 | 0 | 38.5799 | 0 | 0 | 63 | 2.4356 | 1.4411 | 0 | 0.00104 | 0 | 0 | 38.5799 | 0 | 0 | 63 | 0.43792 | 0.021229 | 0.0035757
64 | 2.3852 | 1.4112 | 0 | 0 | 0 | 0 | 37.1687 | 0 | 0 | 64 | 2.3852 | 1.4112 | 0 | 0 | 0 | 0 | 37.1687 | 0 | 0 | 64 | 2.3852 | 1.4112 | 0 | 0 | 0 | 0 | 37.1687 | 0 | 0 | 64 | 0 | 0 | 0
65 | 2.3349 | 1.3815 | 0.012794 | 0.00012794 | 0.012794 | 0 | 41.5745 | 0.0057259 | 1.4683e-05 | 65 | 2.3349 | 1.3815 | 0.012794 | 0.0012879 | 0 | 0 | 41.5873 | 0 | 0 | 65 | 2.3349 | 1.3815 | 0.012794 | 0.0024479 | 0 | 0 | 41.5873 | 0 | 0 | 65 | 2.5958 | 0.4276 | 0.19137
66 | 2.3045 | 1.3635 | 0 | 0 | 0 | 0 | 40.211 | 0 | 0 | 66 | 2.3045 | 1.3635 | 0 | 0 | 0 | 0 | 40.2238 | 0 | 0 | 66 | 2.3045 | 1.3635 | 0 | 0 | 0 | 0 | 40.2238 | 0 | 0 | 66 | 0 | 0 | 0
67 | 2.3855 | 1.4114 | 6.925 | 0.06925 | 6.925 | 23.686 | 42.0886 | 26.6188 | 0.068258 | 67 | 2.3855 | 1.4114 | 6.925 | 0.07603 | 5.248 | 25.3757 | 42.0886 | 20.1728 | 0.051728 | 67 | 2.3855 | 1.4114 | 6.925 | 0.08281 | 0 | 30.6238 | 42.0886 | 0 | 0 | 67 | 130.3073 | 15.4898 | 59.541
68 | 2.3176 | 1.3713 | 0 | 0 | 0 | 0.58857 | 42.1287 | 0 | 0 | 68 | 2.3176 | 1.3713 | 0 | 0.0004 | 0 | 0.58857 | 42.1287 | 0 | 0 | 68 | 2.3176 | 1.3713 | 0 | 0.0008 | 0 | 0.58857 | 42.1287 | 0 | 0 | 68 | 0.24472 | 0.0020605 | 0.00025213
69 | 2.3906 | 1.4144 | 0.68986 | 0.0068986 | 0.68986 | 11.0389 | 42.0856 | 0.83288 | 0.0021357 | 69 | 2.3906 | 1.4144 | 0.68986 | 0.0095186 | 0 | 11.7287 | 42.0856 | 0 | 0 | 69 | 2.3906 | 1.4144 | 0.68986 | 0.012139 | 0 | 11.7287 | 42.0856 | 0 | 0 | 69 | 15.8159 | 2.8092 | 3.3916
70 | 2.325 | 1.3756 | 0.0052177 | 5.2177e-05 | 0.0052177 | 3.9804 | 42.1244 | 0.0021405 | 5.4888e-06 | 70 | 2.325 | 1.3756 | 0.0052177 | 0.0011322 | 0 | 3.9856 | 42.1244 | 0 | 0 | 70 | 2.325 | 1.3756 | 0.0052177 | 0.0022122 | 0 | 3.9856 | 42.1244 | 0 | 0 | 70 | 2.2153 | 0.35128 | 0.14411
71 | 2.3432 | 1.3864 | 2.1696 | 0.021696 | 2.1696 | 16.5547 | 42.1136 | 4.4123 | 0.011314 | 71 | 2.3432 | 1.3864 | 2.1696 | 0.025716 | 0.31532 | 18.4091 | 42.1136 | 0.64126 | 0.0016443 | 71 | 2.3432 | 1.3864 | 2.1696 | 0.029736 | 0 | 18.7244 | 42.1136 | 0 | 0 | 71 | 40.8766 | 6.3653 | 12.9449
72 | 2.339 | 1.3839 | 0.14794 | 0.0014794 | 0.14794 | 6.9657 | 42.1161 | 0.10546 | 0.00027044 | 72 | 2.339 | 1.3839 | 0.14794 | 0.0031794 | 0 | 7.1136 | 42.1161 | 0 | 0 | 72 | 2.339 | 1.3839 | 0.14794 | 0.0048794 | 0 | 7.1136 | 42.1161 | 0 | 0 | 72 | 6.0595 | 1.1064 | 0.7887
73 | 2.2467 | 1.3293 | 0 | 0 | 0 | 2.0161 | 42.1707 | 0 | 0 | 73 | 2.2467 | 1.3293 | 0 | 0.00068 | 0 | 2.0161 | 42.1707 | 0 | 0 | 73 | 2.2467 | 1.3293 | 0 | 0.00136 | 0 | 2.0161 | 42.1707 | 0 | 0 | 73 | 0.79397 | 0.076652 | 0.0179
74 | 2.2594 | 1.3368 | 0.0085921 | 8.5921e-05 | 0.0085921 | 4.2622 | 42.1632 | 0.0036845 | 9.4479e-06 | 74 | 2.2594 | 1.3368 | 0.0085921 | 0.0012059 | 0 | 4.2707 | 42.1632 | 0 | 0 | 74 | 2.2594 | 1.3368 | 0.0085921 | 0.0023259 | 0 | 4.2707 | 42.1632 | 0 | 0 | 74 | 2.4014 | 0.3886 | 0.16664
75 | 2.2815 | 1.3499 | 1.7205 | 0.017205 | 1.7205 | 15.2427 | 42.1501 | 3.1211 | 0.0080032 | 75 | 2.2815 | 1.3499 | 1.7205 | 0.020865 | 0 | 16.9632 | 42.1501 | 0 | 0 | 75 | 2.2815 | 1.3499 | 1.7205 | 0.024525 | 0 | 16.9632 | 42.1501 | 0 | 0 | 75 | 33.1973 | 5.3609 | 9.7251
76 | 2.2816 | 1.3499 | 0 | 0 | 0 | 0 | 41.0002 | 0 | 0 | 76 | 2.2816 | 1.3499 | 0 | 4e-05 | 0 | 0 | 41.0002 | 0 | 0 | 76 | 2.2816 | 1.3499 | 0 | 8e-05 | 0 | 0 | 41.0002 | 0 | 0 | 76 | 0.0014814 | 0 | 0
77 | 2.3469 | 1.3885 | 0 | 0 | 0 | 0 | 41.8116 | 0 | 0 | 77 | 2.3469 | 1.3885 | 0 | 0.00044 | 0 | 0 | 41.8116 | 0 | 0 | 77 | 2.3469 | 1.3885 | 0 | 0.00088 | 0 | 0 | 41.8116 | 0 | 0 | 77 | 0.30233 | 0.006244 | 0.00085807
78 | 2.3682 | 1.4012 | 0 | 0 | 0 | 0 | 40.6105 | 0 | 0 | 78 | 2.3682 | 1.4012 | 0 | 4e-05 | 0 | 0 | 40.6105 | 0 | 0 | 78 | 2.3682 | 1.4012 | 0 | 8e-05 | 0 | 0 | 40.6105 | 0 | 0 | 78 | 0.0014814 | 0 | 0
79 | 2.3191 | 1.3721 | 0 | 0 | 0 | 0.71047 | 42.1279 | 0 | 0 | 79 | 2.3191 | 1.3721 | 0 | 0.00072 | 0 | 0.71047 | 42.1279 | 0 | 0 | 79 | 2.3191 | 1.3721 | 0 | 0.00144 | 0 | 0.71047 | 42.1279 | 0 | 0 | 79 | 0.90129 | 0.095607 | 0.023936
80 | 2.2343 | 1.322 | 0 | 0 | 0 | 0 | 40.8059 | 0 | 0 | 80 | 2.2343 | 1.322 | 0 | 0 | 0 | 0 | 40.8059 | 0 | 0 | 80 | 2.2343 | 1.322 | 0 | 0 | 0 | 0 | 40.8059 | 0 | 0 | 80 | 0 | 0 | 0
81 | 2.236 | 1.3229 | 0 | 0 | 0 | 0 | 41.183 | 0 | 0 | 81 | 2.236 | 1.3229 | 0 | 0.00034 | 0 | 0 | 41.183 | 0 | 0 | 81 | 2.236 | 1.3229 | 0 | 0.00068 | 0 | 0 | 41.183 | 0 | 0 | 81 | 0.17066 | 0 | 0
82 | 2.1542 | 1.2746 | 0 | 0 | 0 | 0 | 42.2084 | 0 | 0 | 82 | 2.1542 | 1.2746 | 0 | 0.00046 | 0 | 0 | 42.2084 | 0 | 0 | 82 | 2.1542 | 1.2746 | 0 | 0.00092 | 0 | 0 | 42.2084 | 0 | 0 | 82 | 0.33366 | 0.0091701 | 0.0013303
83 | 2.2101 | 1.3076 | 0 | 0 | 0 | 0 | 40.9008 | 0 | 0 | 83 | 2.2101 | 1.3076 | 0 | 0 | 0 | 0 | 40.9008 | 0 | 0 | 83 | 2.2101 | 1.3076 | 0 | 0 | 0 | 0 | 40.9008 | 0 | 0 | 83 | 0 | 0 | 0
84 | 2.2989 | 1.3602 | 0 | 0 | 0 | 0 | 39.5406 | 0 | 0 | 84 | 2.2989 | 1.3602 | 0 | 0 | 0 | 0 | 39.5406 | 0 | 0 | 84 | 2.2989 | 1.3602 | 0 | 0 | 0 | 0 | 39.5406 | 0 | 0 | 84 | 0 | 0 | 0
85 | 2.238 | 1.3241 | 0 | 0 | 0 | 0 | 38.2165 | 0 | 0 | 85 | 2.238 | 1.3241 | 0 | 0 | 0 | 0 | 38.2165 | 0 | 0 | 85 | 2.238 | 1.3241 | 0 | 0 | 0 | 0 | 38.2165 | 0 | 0 | 85 | 0 | 0 | 0
86 | 2.2575 | 1.3357 | 0 | 0 | 0 | 0 | 36.8808 | 0 | 0 | 86 | 2.2575 | 1.3357 | 0 | 0 | 0 | 0 | 36.8808 | 0 | 0 | 86 | 2.2575 | 1.3357 | 0 | 0 | 0 | 0 | 36.8808 | 0 | 0 | 86 | 0 | 0 | 0
87 | 2.1851 | 1.2928 | 0.48578 | 0.0048578 | 0.48578 | 4.595 | 42.2072 | 0.51106 | 0.0013105 | 87 | 2.1851 | 1.2928 | 0.48578 | 0.0071978 | 0 | 5.0808 | 42.2072 | 0 | 0 | 87 | 2.1851 | 1.2928 | 0.48578 | 0.0095378 | 0 | 5.0808 | 42.2072 | 0 | 0 | 87 | 12.309 | 2.2277 | 2.3436
88 | 2.2135 | 1.3097 | 0 | 0 | 0 | 0 | 40.8975 | 0 | 0 | 88 | 2.2135 | 1.3097 | 0 | 0 | 0 | 0 | 40.8975 | 0 | 0 | 88 | 2.2135 | 1.3097 | 0 | 0 | 0 | 0 | 40.8975 | 0 | 0 | 88 | 0 | 0 | 0
89 | 2.1485 | 1.2712 | 0 | 0 | 0 | 0 | 41.3263 | 0 | 0 | 89 | 2.1485 | 1.2712 | 0 | 0.00034 | 0 | 0 | 41.3263 | 0 | 0 | 89 | 2.1485 | 1.2712 | 0 | 0.00068 | 0 | 0 | 41.3263 | 0 | 0 | 89 | 0.17066 | 0 | 0
90 | 2.2136 | 1.3097 | 0 | 0 | 0 | 0 | 40.0166 | 0 | 0 | 90 | 2.2136 | 1.3097 | 0 | 0 | 0 | 0 | 40.0166 | 0 | 0 | 90 | 2.2136 | 1.3097 | 0 | 0 | 0 | 0 | 40.0166 | 0 | 0 | 90 | 0 | 0 | 0
91 | 2.2041 | 1.3041 | 0 | 0 | 0 | 0 | 38.7125 | 0 | 0 | 91 | 2.2041 | 1.3041 | 0 | 0 | 0 | 0 | 38.7125 | 0 | 0 | 91 | 2.2041 | 1.3041 | 0 | 0 | 0 | 0 | 38.7125 | 0 | 0 | 91 | 0 | 0 | 0
92 | 2.2222 | 1.3148 | 0 | 0 | 0 | 0 | 37.3977 | 0 | 0 | 92 | 2.2222 | 1.3148 | 0 | 0 | 0 | 0 | 37.3977 | 0 | 0 | 92 | 2.2222 | 1.3148 | 0 | 0 | 0 | 0 | 37.3977 | 0 | 0 | 92 | 0 | 0 | 0
93 | 2.1801 | 1.2899 | 0 | 0 | 0 | 0 | 36.6079 | 0 | 0 | 93 | 2.1801 | 1.2899 | 0 | 0.0001 | 0 | 0 | 36.6079 | 0 | 0 | 93 | 2.1801 | 1.2899 | 0 | 0.0002 | 0 | 0 | 36.6079 | 0 | 0 | 93 | 0.011306 | 0 | 0
94 | 2.1405 | 1.2664 | 0 | 0 | 0 | 0 | 35.3414 | 0 | 0 | 94 | 2.1405 | 1.2664 | 0 | 0 | 0 | 0 | 35.3414 | 0 | 0 | 94 | 2.1405 | 1.2664 | 0 | 0 | 0 | 0 | 35.3414 | 0 | 0 | 94 | 0 | 0 | 0
95 | 2.1329 | 1.262 | 0 | 0 | 0 | 0 | 34.0795 | 0 | 0 | 95 | 2.1329 | 1.262 | 0 | 0 | 0 | 0 | 34.0795 | 0 | 0 | 95 | 2.1329 | 1.262 | 0 | 0 | 0 | 0 | 34.0795 | 0 | 0 | 95 | 0 | 0 | 0
96 | 2.0259 | 1.1987 | 0 | 0 | 0 | 0 | 32.8808 | 0 | 0 | 96 | 2.0259 | 1.1987 | 0 | 0 | 0 | 0 | 32.8808 | 0 | 0 | 96 | 2.0259 | 1.1987 | 0 | 0 | 0 | 0 | 32.8808 | 0 | 0 | 96 | 0 | 0 | 0
97 | 2.0387 | 1.2062 | 0 | 0 | 0 | 0 | 31.8746 | 0 | 0 | 97 | 2.0387 | 1.2062 | 0 | 4e-05 | 0 | 0 | 31.8746 | 0 | 0 | 97 | 2.0387 | 1.2062 | 0 | 8e-05 | 0 | 0 | 31.8746 | 0 | 0 | 97 | 0.0014814 | 0 | 0
98 | 2.0378 | 1.2057 | 0 | 0 | 0 | 0 | 30.6689 | 0 | 0 | 98 | 2.0378 | 1.2057 | 0 | 0 | 0 | 0 | 30.6689 | 0 | 0 | 98 | 2.0378 | 1.2057 | 0 | 0 | 0 | 0 | 30.6689 | 0 | 0 | 98 | 0 | 0 | 0
99 | 1.9901 | 1.1775 | 0 | 0 | 0 | 0 | 29.4914 | 0 | 0 | 99 | 1.9901 | 1.1775 | 0 | 0 | 0 | 0 | 29.4914 | 0 | 0 | 99 | 1.9901 | 1.1775 | 0 | 0 | 0 | 0 | 29.4914 | 0 | 0 | 99 | 0 | 0 | 0
100 | 2.0489 | 1.2123 | 0 | 0 | 0 | 0 | 28.2792 | 0 | 0 | 100 | 2.0489 | 1.2123 | 0 | 0 | 0 | 0 | 28.2792 | 0 | 0 | 100 | 2.0489 | 1.2123 | 0 | 0 | 0 | 0 | 28.2792 | 0 | 0 | 100 | 0 | 0 | 0
101 | 2.0608 | 1.2193 | 0 | 0 | 0 | 0 | 27.0599 | 0 | 0 | 101 | 2.0608 | 1.2193 | 0 | 0 | 0 | 0 | 27.0599 | 0 | 0 | 101 | 2.0608 | 1.2193 | 0 | 0 | 0 | 0 | 27.0599 | 0 | 0 | 101 | 0 | 0 | 0
102 | 2.0482 | 1.2118 | 0 | 0 | 0 | 0 | 29.348 | 0 | 0 | 102 | 2.0482 | 1.2118 | 0 | 0.0007 | 0 | 0 | 29.348 | 0 | 0 | 102 | 2.0482 | 1.2118 | 0 | 0.0014 | 0 | 0 | 29.348 | 0 | 0 | 102 | 0.8467 | 0.085881 | 0.020776
103 | 1.9133 | 1.132 | 0 | 0 | 0 | 0 | 30.016 | 0 | 0 | 103 | 1.9133 | 1.132 | 0 | 0.00036 | 0 | 0 | 30.016 | 0 | 0 | 103 | 1.9133 | 1.132 | 0 | 0.00072 | 0 | 0 | 30.016 | 0 | 0 | 103 | 0.19372 | 0.00013395 | 1.4416e-05
104 | 2.0229 | 1.1969 | 0 | 0 | 0 | 0 | 28.8191 | 0 | 0 | 104 | 2.0229 | 1.1969 | 0 | 0 | 0 | 0 | 28.8191 | 0 | 0 | 104 | 2.0229 | 1.1969 | 0 | 0 | 0 | 0 | 28.8191 | 0 | 0 | 104 | 0 | 0 | 0
105 | 1.9214 | 1.1368 | 0 | 0 | 0 | 0 | 27.6824 | 0 | 0 | 105 | 1.9214 | 1.1368 | 0 | 0 | 0 | 0 | 27.6824 | 0 | 0 | 105 | 1.9214 | 1.1368 | 0 | 0 | 0 | 0 | 27.6824 | 0 | 0 | 105 | 0 | 0 | 0
106 | 1.9607 | 1.16 | 0 | 0 | 0 | 0 | 26.5223 | 0 | 0 | 106 | 1.9607 | 1.16 | 0 | 0 | 0 | 0 | 26.5223 | 0 | 0 | 106 | 1.9607 | 1.16 | 0 | 0 | 0 | 0 | 26.5223 | 0 | 0 | 106 | 0 | 0 | 0
107 | 1.9331 | 1.1437 | 0 | 0 | 0 | 0 | 25.3786 | 0 | 0 | 107 | 1.9331 | 1.1437 | 0 | 0 | 0 | 0 | 25.3786 | 0 | 0 | 107 | 1.9331 | 1.1437 | 0 | 0 | 0 | 0 | 25.3786 | 0 | 0 | 107 | 0 | 0 | 0
108 | 1.9633 | 1.1616 | 0 | 0 | 0 | 0 | 24.917 | 0 | 0 | 108 | 1.9633 | 1.1616 | 0 | 0.00014 | 0 | 0 | 24.917 | 0 | 0 | 108 | 1.9633 | 1.1616 | 0 | 0.00028 | 0 | 0 | 24.917 | 0 | 0 | 108 | 0.023846 | 0 | 0
109 | 1.9783 | 1.1705 | 0 | 0 | 0 | 0 | 24.2465 | 0 | 0 | 109 | 1.9783 | 1.1705 | 0 | 0.0001 | 0 | 0 | 24.2465 | 0 | 0 | 109 | 1.9783 | 1.1705 | 0 | 0.0002 | 0 | 0 | 24.2465 | 0 | 0 | 109 | 0.011306 | 0 | 0
110 | 2.006 | 1.1869 | 0 | 0 | 0 | 0 | 23.0596 | 0 | 0 | 110 | 2.006 | 1.1869 | 0 | 0 | 0 | 0 | 23.0596 | 0 | 0 | 110 | 2.006 | 1.1869 | 0 | 0 | 0 | 0 | 23.0596 | 0 | 0 | 110 | 0 | 0 | 0
111 | 1.9081 | 1.129 | 0 | 0 | 0 | 0 | 21.9307 | 0 | 0 | 111 | 1.9081 | 1.129 | 0 | 0 | 0 | 0 | 21.9307 | 0 | 0 | 111 | 1.9081 | 1.129 | 0 | 0 | 0 | 0 | 21.9307 | 0 | 0 | 111 | 0 | 0 | 0
112 | 1.8704 | 1.1066 | 0 | 0 | 0 | 0 | 21.424 | 0 | 0 | 112 | 1.8704 | 1.1066 | 0 | 0.00012 | 0 | 0 | 21.424 | 0 | 0 | 112 | 1.8704 | 1.1066 | 0 | 0.00024 | 0 | 0 | 21.424 | 0 | 0 | 112 | 0.01694 | 0 | 0
113 | 1.8206 | 1.0772 | 0 | 0 | 0 | 0 | 20.3469 | 0 | 0 | 113 | 1.8206 | 1.0772 | 0 | 0 | 0 | 0 | 20.3469 | 0 | 0 | 113 | 1.8206 | 1.0772 | 0 | 0 | 0 | 0 | 20.3469 | 0 | 0 | 113 | 0 | 0 | 0
114 | 1.8537 | 1.0967 | 0 | 0 | 0 | 0 | 19.2501 | 0 | 0 | 114 | 1.8537 | 1.0967 | 0 | 0 | 0 | 0 | 19.2501 | 0 | 0 | 114 | 1.8537 | 1.0967 | 0 | 0 | 0 | 0 | 19.2501 | 0 | 0 | 114 | 0 | 0 | 0
115 | 1.8309 | 1.0833 | 0 | 0 | 0 | 0 | 18.1669 | 0 | 0 | 115 | 1.8309 | 1.0833 | 0 | 0 | 0 | 0 | 18.1669 | 0 | 0 | 115 | 1.8309 | 1.0833 | 0 | 0 | 0 | 0 | 18.1669 | 0 | 0 | 115 | 0 | 0 | 0
116 | 1.8328 | 1.0844 | 0.59837 | 0.0059837 | 0.59837 | 0 | 28.9841 | 0.68232 | 0.0017497 | 116 | 1.8328 | 1.0844 | 0.59837 | 0.0084837 | 0 | 0 | 29.5825 | 0 | 0 | 116 | 1.8328 | 1.0844 | 0.59837 | 0.010984 | 0 | 0 | 29.5825 | 0 | 0 | 116 | 14.2538 | 2.5538 | 2.9121
117 | 1.9128 | 1.1317 | 0 | 0 | 0 | 0 | 27.8524 | 0 | 0 | 117 | 1.9128 | 1.1317 | 0 | 0 | 0 | 0 | 28.4508 | 0 | 0 | 117 | 1.9128 | 1.1317 | 0 | 0 | 0 | 0 | 28.4508 | 0 | 0 | 117 | 0 | 0 | 0
118 | 1.8242 | 1.0793 | 0 | 0 | 0 | 0 | 26.7731 | 0 | 0 | 118 | 1.8242 | 1.0793 | 0 | 0 | 0 | 0 | 27.3714 | 0 | 0 | 118 | 1.8242 | 1.0793 | 0 | 0 | 0 | 0 | 27.3714 | 0 | 0 | 118 | 0 | 0 | 0
119 | 1.8809 | 1.1129 | 0 | 0 | 0 | 0 | 25.6602 | 0 | 0 | 119 | 1.8809 | 1.1129 | 0 | 0 | 0 | 0 | 26.2586 | 0 | 0 | 119 | 1.8809 | 1.1129 | 0 | 0 | 0 | 0 | 26.2586 | 0 | 0 | 119 | 0 | 0 | 0
120 | 1.8195 | 1.0766 | 0 | 0 | 0 | 0 | 24.5837 | 0 | 0 | 120 | 1.8195 | 1.0766 | 0 | 0 | 0 | 0 | 25.182 | 0 | 0 | 120 | 1.8195 | 1.0766 | 0 | 0 | 0 | 0 | 25.182 | 0 | 0 | 120 | 0 | 0 | 0
121 | 1.8071 | 1.0692 | 0 | 0 | 0 | 0 | 23.5144 | 0 | 0 | 121 | 1.8071 | 1.0692 | 0 | 0 | 0 | 0 | 24.1128 | 0 | 0 | 121 | 1.8071 | 1.0692 | 0 | 0 | 0 | 0 | 24.1128 | 0 | 0 | 121 | 0 | 0 | 0
122 | 1.8208 | 1.0773 | 0 | 0 | 0 | 0 | 22.4371 | 0 | 0 | 122 | 1.8208 | 1.0773 | 0 | 0 | 0 | 0 | 23.0355 | 0 | 0 | 122 | 1.8208 | 1.0773 | 0 | 0 | 0 | 0 | 23.0355 | 0 | 0 | 122 | 0 | 0 | 0
123 | 1.8144 | 1.0735 | 0 | 0 | 0 | 0 | 21.3636 | 0 | 0 | 123 | 1.8144 | 1.0735 | 0 | 0 | 0 | 0 | 21.962 | 0 | 0 | 123 | 1.8144 | 1.0735 | 0 | 0 | 0 | 0 | 21.962 | 0 | 0 | 123 | 0 | 0 | 0
124 | 1.7507 | 1.0358 | 0 | 0 | 0 | 0 | 20.3278 | 0 | 0 | 124 | 1.7507 | 1.0358 | 0 | 0 | 0 | 0 | 20.9261 | 0 | 0 | 124 | 1.7507 | 1.0358 | 0 | 0 | 0 | 0 | 20.9261 | 0 | 0 | 124 | 0 | 0 | 0
125 | 1.7623 | 1.0427 | 0 | 0 | 0 | 0 | 19.2851 | 0 | 0 | 125 | 1.7623 | 1.0427 | 0 | 0 | 0 | 0 | 19.8835 | 0 | 0 | 125 | 1.7623 | 1.0427 | 0 | 0 | 0 | 0 | 19.8835 | 0 | 0 | 125 | 0 | 0 | 0
126 | 1.7016 | 1.0068 | 0 | 0 | 0 | 0 | 18.2783 | 0 | 0 | 126 | 1.7016 | 1.0068 | 0 | 0 | 0 | 0 | 18.8767 | 0 | 0 | 126 | 1.7016 | 1.0068 | 0 | 0 | 0 | 0 | 18.8767 | 0 | 0 | 126 | 0 | 0 | 0
127 | 1.7404 | 1.0297 | 0 | 0 | 0 | 0 | 17.2486 | 0 | 0 | 127 | 1.7404 | 1.0297 | 0 | 0 | 0 | 0 | 17.847 | 0 | 0 | 127 | 1.7404 | 1.0297 | 0 | 0 | 0 | 0 | 17.847 | 0 | 0 | 127 | 0 | 0 | 0
128 | 1.6823 | 0.99538 | 0 | 0 | 0 | 0 | 16.2532 | 0 | 0 | 128 | 1.6823 | 0.99538 | 0 | 0 | 0 | 0 | 16.8516 | 0 | 0 | 128 | 1.6823 | 0.99538 | 0 | 0 | 0 | 0 | 16.8516 | 0 | 0 | 128 | 0 | 0 | 0
129 | 1.6958 | 1.0033 | 0 | 0 | 0 | 0 | 15.4499 | 0 | 0 | 129 | 1.6958 | 1.0033 | 0 | 4e-05 | 0 | 0 | 16.0483 | 0 | 0 | 129 | 1.6958 | 1.0033 | 0 | 8e-05 | 0 | 0 | 16.0483 | 0 | 0 | 129 | 0.0014814 | 0 | 0
130 | 1.7054 | 1.009 | 0 | 0 | 0 | 0 | 14.4409 | 0 | 0 | 130 | 1.7054 | 1.009 | 0 | 0 | 0 | 0 | 15.0392 | 0 | 0 | 130 | 1.7054 | 1.009 | 0 | 0 | 0 | 0 | 15.0392 | 0 | 0 | 130 | 0 | 0 | 0
131 | 1.6921 | 1.0011 | 0 | 0 | 0 | 0 | 13.4397 | 0 | 0 | 131 | 1.6921 | 1.0011 | 0 | 0 | 0 | 0 | 14.0381 | 0 | 0 | 131 | 1.6921 | 1.0011 | 0 | 0 | 0 | 0 | 14.0381 | 0 | 0 | 131 | 0 | 0 | 0
132 | 1.645 | 0.97328 | 0 | 0 | 0 | 0 | 12.4664 | 0 | 0 | 132 | 1.645 | 0.97328 | 0 | 0 | 0 | 0 | 13.0648 | 0 | 0 | 132 | 1.645 | 0.97328 | 0 | 0 | 0 | 0 | 13.0648 | 0 | 0 | 132 | 0 | 0 | 0
133 | 1.6117 | 0.95359 | 0 | 0 | 0 | 0 | 11.5129 | 0 | 0 | 133 | 1.6117 | 0.95359 | 0 | 0 | 0 | 0 | 12.1112 | 0 | 0 | 133 | 1.6117 | 0.95359 | 0 | 0 | 0 | 0 | 12.1112 | 0 | 0 | 133 | 0 | 0 | 0
134 | 1.6029 | 0.94838 | 0 | 0 | 0 | 0 | 10.5645 | 0 | 0 | 134 | 1.6029 | 0.94838 | 0 | 0 | 0 | 0 | 11.1628 | 0 | 0 | 134 | 1.6029 | 0.94838 | 0 | 0 | 0 | 0 | 11.1628 | 0 | 0 | 134 | 0 | 0 | 0
135 | 1.622 | 0.95966 | 0 | 0 | 0 | 0 | 9.6048 | 0 | 0 | 135 | 1.622 | 0.95966 | 0 | 0 | 0 | 0 | 10.2032 | 0 | 0 | 135 | 1.622 | 0.95966 | 0 | 0 | 0 | 0 | 10.2032 | 0 | 0 | 135 | 0 | 0 | 0
136 | 1.5766 | 0.9328 | 0 | 0 | 0 | 0 | 8.672 | 0 | 0 | 136 | 1.5766 | 0.9328 | 0 | 0 | 0 | 0 | 9.2704 | 0 | 0 | 136 | 1.5766 | 0.9328 | 0 | 0 | 0 | 0 | 9.2704 | 0 | 0 | 136 | 0 | 0 | 0
137 | 1.592 | 0.93761 | 0 | 0 | 0 | 0 | 7.7344 | 0 | 0 | 137 | 1.592 | 0.94191 | 0 | 0 | 0 | 0 | 8.3285 | 0 | 0 | 137 | 1.592 | 0.94191 | 0 | 0 | 0 | 0 | 8.3285 | 0 | 0 | 137 | 0 | 0 | 0
138 | 1.5965 | 0.18752 | 0 | 0 | 0 | 0 | 7.5469 | 0 | 0 | 138 | 1.5965 | 0.66278 | 0 | 0 | 0 | 0 | 7.6657 | 0 | 0 | 138 | 1.5965 | 0.66278 | 0 | 0 | 0 | 0 | 7.6657 | 0 | 0 | 138 | 0 | 0 | 0
139 | 1.552 | 0.037505 | 0 | 0 | 0 | 0 | 7.5094 | 0 | 0 | 139 | 1.552 | 0.13256 | 0 | 0 | 0 | 0 | 7.5331 | 0 | 0 | 139 | 1.552 | 0.13256 | 0 | 0 | 0 | 0 | 7.5331 | 0 | 0 | 139 | 0 | 0 | 0
140 | 1.5948 | 0.0075009 | 0 | 0 | 0 | 0 | 7.5019 | 0 | 0 | 140 | 1.5948 | 0.026511 | 0 | 0 | 0 | 0 | 7.5066 | 0 | 0 | 140 | 1.5948 | 0.026511 | 0 | 0 | 0 | 0 | 7.5066 | 0 | 0 | 140 | 0 | 0 | 0
141 | 1.5995 | 0.0015002 | 0 | 0 | 0 | 0 | 7.5004 | 0 | 0 | 141 | 1.5995 | 0.0053022 | 0 | 0 | 0 | 0 | 7.5013 | 0 | 0 | 141 | 1.5995 | 0.0053022 | 0 | 0 | 0 | 0 | 7.5013 | 0 | 0 | 141 | 0 | 0 | 0
142 | 1.5593 | 0.00030004 | 0 | 0 | 0 | 0 | 7.5001 | 0 | 0 | 142 | 1.5593 | 0.0010604 | 0 | 0 | 0 | 0 | 7.5003 | 0 | 0 | 142 | 1.5593 | 0.0010604 | 0 | 0 | 0 | 0 | 7.5003 | 0 | 0 | 142 | 0 | 0 | 0
143 | 1.5216 | 6.0007e-05 | 0 | 0 | 0 | 0 | 7.5 | 0 | 0 | 143 | 1.5216 | 0.00021209 | 0 | 0 | 0 | 0 | 7.5001 | 0 | 0 | 143 | 1.5216 | 0.00021209 | 0 | 0 | 0 | 0 | 7.5001 | 0 | 0 | 143 | 0 | 0 | 0
144 | 1.5057 | 1.2001e-05 | 0 | 0 | 0 | 0 | 7.5 | 0 | 0 | 144 | 1.5057 | 4.2418e-05 | 0 | 0 | 0 | 0 | 7.5 | 0 | 0 | 144 | 1.5057 | 4.2418e-05 | 0 | 0 | 0 | 0 | 7.5 | 0 | 0 | 144 | 0 | 0 | 0
145 | 1.4812 | 2.4003e-06 | 0 | 0 | 0 | 0 | 7.5 | 0 | 0 | 145 | 1.4812 | 8.4836e-06 | 0 | 0 | 0 | 0 | 7.5 | 0 | 0 | 145 | 1.4812 | 8.4836e-06 | 0 | 0 | 0 | 0 | 7.5 | 0 | 0 | 145 | 0 | 0 | 0
146 | 1.5095 | 4.8006e-07 | 0 | 0 | 0 | 0 | 7.5 | 0 | 0 | 146 | 1.5095 | 1.6967e-06 | 0 | 0 | 0 | 0 | 7.5 | 0 | 0 | 146 | 1.5095 | 1.6967e-06 | 0 | 0 | 0 | 0 | 7.5 | 0 | 0 | 146 | 0 | 0 | 0
147 | 1.5151 | 9.6012e-08 | 0 | 0 | 0 | 0 | 7.5 | 0 | 0 | 147 | 1.5151 | 3.3934e-07 | 0 | 0 | 0 | 0 | 7.5 | 0 | 0 | 147 | 1.5151 | 3.3934e-07 | 0 | 0 | 0 | 0 | 7.5 | 0 | 0 | 147 | 0 | 0 | 0
148 | 1.4826 | 1.9202e-08 | 0 | 0 | 0 | 0 | 7.5 | 0 | 0 | 148 | 1.4826 | 6.7869e-08 | 0 | 0 | 0 | 0 | 7.5 | 0 | 0 | 148 | 1.4826 | 6.7869e-08 | 0 | 0 | 0 | 0 | 7.5 | 0 | 0 | 148 | 0 | 0 | 0
149 | 1.4747 | 3.8405e-09 | 0 | 0 | 0 | 0 | 7.5 | 0 | 0 | 149 | 1.4747 | 1.3574e-08 | 0 | 0 | 0 | 0 | 7.5 | 0 | 0 | 149 | 1.4747 | 1.3574e-08 | 0 | 0 | 0 | 0 | 7.5 | 0 | 0 | 149 | 0 | 0 | 0
150 | 1.4448 | 7.6809e-10 | 0 | 0 | 0 | 0 | 7.5 | 0 | 0 | 150 | 1.4448 | 2.7147e-09 | 0 | 0 | 0 | 0 | 7.5 | 0 | 0 | 150 | 1.4448 | 2.7147e-09 | 0 | 0 | 0 | 0 | 7.5 | 0 | 0 | 150 | 0 | 0 | 0
151 | 1.4528 | 1.5362e-10 | 0 | 0 | 0 | 0 | 7.5 | 0 | 0 | 151 | 1.4528 | 5.4295e-10 | 0 | 0 | 0 | 0 | 7.5 | 0 | 0 | 151 | 1.4528 | 5.4295e-10 | 0 | 0 | 0 | 0 | 7.5 | 0 | 0 | 151 | 0 | 0 | 0
152 | 1.4525 | 3.0724e-11 | 0 | 0 | 0 | 0 | 7.5 | 0 | 0 | 152 | 1.4525 | 1.0859e-10 | 0 | 0 | 0 | 0 | 7.5 | 0 | 0 | 152 | 1.4525 | 1.0859e-10 | 0 | 0 | 0 | 0 | 7.5 | 0 | 0 | 152 | 0 | 0 | 0
153 | 1.4337 | 0.84824 | 0.47247 | 0.0047247 | 0.47247 | 0 | 17.7793 | 0.49189 | 0.0012613 | 153 | 1.4337 | 0.84824 | 0.47247 | 0.0070447 | 0 | 0 | 18.2518 | 0 | 0 | 153 | 1.4337 | 0.84824 | 0.47247 | 0.0093647 | 0 | 0 | 18.2518 | 0 | 0 | 153 | 12.0768 | 2.1881 | 2.2781
154 | 1.3635 | 0.80672 | 0 | 0 | 0 | 0 | 18.2726 | 0 | 0 | 154 | 1.3635 | 0.80672 | 0 | 0.00026 | 0 | 0 | 18.745 | 0 | 0 | 154 | 1.3635 | 0.80672 | 0 | 0.00052 | 0 | 0 | 18.745 | 0 | 0 | 154 | 0.094127 | 0 | 0
155 | 1.5317 | 0.90624 | 0 | 0 | 0 | 0 | 17.3663 | 0 | 0 | 155 | 1.5317 | 0.90624 | 0 | 0 | 0 | 0 | 17.8388 | 0 | 0 | 155 | 1.5317 | 0.90624 | 0 | 0 | 0 | 0 | 17.8388 | 0 | 0 | 155 | 0 | 0 | 0
156 | 1.4278 | 0.84478 | 0 | 0 | 0 | 0 | 16.5216 | 0 | 0 | 156 | 1.4278 | 0.84478 | 0 | 0 | 0 | 0 | 16.994 | 0 | 0 | 156 | 1.4278 | 0.84478 | 0 | 0 | 0 | 0 | 16.994 | 0 | 0 | 156 | 0 | 0 | 0
157 | 1.4674 | 0.86819 | 0 | 0 | 0 | 0 | 15.6534 | 0 | 0 | 157 | 1.4674 | 0.86819 | 0 | 0 | 0 | 0 | 16.1258 | 0 | 0 | 157 | 1.4674 | 0.86819 | 0 | 0 | 0 | 0 | 16.1258 | 0 | 0 | 157 | 0 | 0 | 0
158 | 1.4278 | 0.84478 | 0 | 0 | 0 | 0 | 14.8086 | 0 | 0 | 158 | 1.4278 | 0.84478 | 0 | 0 | 0 | 0 | 15.2811 | 0 | 0 | 158 | 1.4278 | 0.84478 | 0 | 0 | 0 | 0 | 15.2811 | 0 | 0 | 158 | 0 | 0 | 0
159 | 1.4407 | 0.85243 | 0 | 0 | 0 | 0 | 13.9562 | 0 | 0 | 159 | 1.4407 | 0.85243 | 0 | 0 | 0 | 0 | 14.4286 | 0 | 0 | 159 | 1.4407 | 0.85243 | 0 | 0 | 0 | 0 | 14.4286 | 0 | 0 | 159 | 0 | 0 | 0
160 | 1.3642 | 0.80712 | 0 | 0 | 0 | 0 | 14.849 | 0 | 0 | 160 | 1.3642 | 0.80712 | 0 | 0.00034 | 0 | 0 | 15.3215 | 0 | 0 | 160 | 1.3642 | 0.80712 | 0 | 0.00068 | 0 | 0 | 15.3215 | 0 | 0 | 160 | 0.17066 | 0 | 0
161 | 1.3349 | 0.78978 | 0 | 0 | 0 | 0 | 15.3593 | 0 | 0 | 161 | 1.3349 | 0.78978 | 0 | 0.00026 | 0 | 0 | 15.8317 | 0 | 0 | 161 | 1.3349 | 0.78978 | 0 | 0.00052 | 0 | 0 | 15.8317 | 0 | 0 | 161 | 0.094127 | 0 | 0
162 | 1.3842 | 0.81897 | 0 | 0 | 0 | 0 | 14.8403 | 0 | 0 | 162 | 1.3842 | 0.81897 | 0 | 6e-05 | 0 | 0 | 15.3128 | 0 | 0 | 162 | 1.3842 | 0.81897 | 0 | 0.00012 | 0 | 0 | 15.3128 | 0 | 0 | 162 | 0.0036412 | 0 | 0
163 | 1.4394 | 0.85166 | 0 | 0 | 0 | 0 | 13.9886 | 0 | 0 | 163 | 1.4394 | 0.85166 | 0 | 0 | 0 | 0 | 14.4611 | 0 | 0 | 163 | 1.4394 | 0.85166 | 0 | 0 | 0 | 0 | 14.4611 | 0 | 0 | 163 | 0 | 0 | 0
164 | 1.3609 | 0.80519 | 0 | 0 | 0 | 0 | 13.1835 | 0 | 0 | 164 | 1.3609 | 0.80519 | 0 | 0 | 0 | 0 | 13.6559 | 0 | 0 | 164 | 1.3609 | 0.80519 | 0 | 0 | 0 | 0 | 13.6559 | 0 | 0 | 164 | 0 | 0 | 0
165 | 1.398 | 0.82712 | 0 | 0 | 0 | 0 | 12.3563 | 0 | 0 | 165 | 1.398 | 0.82712 | 0 | 0 | 0 | 0 | 12.8288 | 0 | 0 | 165 | 1.398 | 0.82712 | 0 | 0 | 0 | 0 | 12.8288 | 0 | 0 | 165 | 0 | 0 | 0
166 | 1.3437 | 0.795 | 0 | 0 | 0 | 0 | 11.5613 | 0 | 0 | 166 | 1.3437 | 0.795 | 0 | 0 | 0 | 0 | 12.0338 | 0 | 0 | 166 | 1.3437 | 0.795 | 0 | 0 | 0 | 0 | 12.0338 | 0 | 0 | 166 | 0 | 0 | 0
167 | 1.3974 | 0.8268 | 0 | 0 | 0 | 0 | 10.7345 | 0 | 0 | 167 | 1.3974 | 0.8268 | 0 | 0 | 0 | 0 | 11.207 | 0 | 0 | 167 | 1.3974 | 0.8268 | 0 | 0 | 0 | 0 | 11.207 | 0 | 0 | 167 | 0 | 0 | 0
168 | 1.3616 | 0.80558 | 0 | 0 | 0 | 0 | 9.929 | 0 | 0 | 168 | 1.3616 | 0.80558 | 0 | 0 | 0 | 0 | 10.4014 | 0 | 0 | 168 | 1.3616 | 0.80558 | 0 | 0 | 0 | 0 | 10.4014 | 0 | 0 | 168 | 0 | 0 | 0
169 | 1.3522 | 0.80005 | 0 | 0 | 0 | 0 | 9.1289 | 0 | 0 | 169 | 1.3522 | 0.80005 | 0 | 0 | 0 | 0 | 9.6014 | 0 | 0 | 169 | 1.3522 | 0.80005 | 0 | 0 | 0 | 0 | 9.6014 | 0 | 0 | 169 | 0 | 0 | 0
170 | 1.3545 | 0.80139 | 0 | 0 | 0 | 0 | 8.3275 | 0 | 0 | 170 | 1.3545 | 0.80139 | 0 | 0 | 0 | 0 | 8.8 | 0 | 0 | 170 | 1.3545 | 0.80139 | 0 | 0 | 0 | 0 | 8.8 | 0 | 0 | 170 | 0 | 0 | 0
171 | 1.37 | 0.66202 | 0 | 0 | 0 | 0 | 7.6655 | 0 | 0 | 171 | 1.37 | 0.81058 | 0 | 0 | 0 | 0 | 7.9894 | 0 | 0 | 171 | 1.37 | 0.81058 | 0 | 0 | 0 | 0 | 7.9894 | 0 | 0 | 171 | 0 | 0 | 0
172 | 1.3598 | 0.1324 | 0 | 0 | 0 | 0 | 7.5331 | 0 | 0 | 172 | 1.3598 | 0.39153 | 0 | 0 | 0 | 0 | 7.5979 | 0 | 0 | 172 | 1.3598 | 0.39153 | 0 | 0 | 0 | 0 | 7.5979 | 0 | 0 | 172 | 0 | 0 | 0
173 | 1.3612 | 0.026481 | 0 | 0 | 0 | 0 | 7.5066 | 0 | 0 | 173 | 1.3612 | 0.078306 | 0 | 0 | 0 | 0 | 7.5196 | 0 | 0 | 173 | 1.3612 | 0.078306 | 0 | 0 | 0 | 0 | 7.5196 | 0 | 0 | 173 | 0 | 0 | 0
174 | 1.3972 | 0.0052961 | 0 | 0 | 0 | 0 | 7.5013 | 0 | 0 | 174 | 1.3972 | 0.015661 | 0 | 0 | 0 | 0 | 7.5039 | 0 | 0 | 174 | 1.3972 | 0.015661 | 0 | 0 | 0 | 0 | 7.5039 | 0 | 0 | 174 | 0 | 0 | 0
175 | 1.3649 | 0.0010592 | 0 | 0 | 0 | 0 | 7.5003 | 0 | 0 | 175 | 1.3649 | 0.0031322 | 0 | 0 | 0 | 0 | 7.5008 | 0 | 0 | 175 | 1.3649 | 0.0031322 | 0 | 0 | 0 | 0 | 7.5008 | 0 | 0 | 175 | 0 | 0 | 0
176 | 1.3655 | 0.00021185 | 0 | 0 | 0 | 0 | 7.5001 | 0 | 0 | 176 | 1.3655 | 0.00062645 | 0 | 0 | 0 | 0 | 7.5002 | 0 | 0 | 176 | 1.3655 | 0.00062645 | 0 | 0 | 0 | 0 | 7.5002 | 0 | 0 | 176 | 0 | 0 | 0
177 | 1.4222 | 4.2369e-05 | 0 | 0 | 0 | 0 | 7.5 | 0 | 0 | 177 | 1.4222 | 0.00012529 | 0 | 0 | 0 | 0 | 7.5 | 0 | 0 | 177 | 1.4222 | 0.00012529 | 0 | 0 | 0 | 0 | 7.5 | 0 | 0 | 177 | 0 | 0 | 0
178 | 1.369 | 8.4738e-06 | 0 | 0 | 0 | 0 | 7.5 | 0 | 0 | 178 | 1.369 | 2.5058e-05 | 0 | 0 | 0 | 0 | 7.5 | 0 | 0 | 178 | 1.369 | 2.5058e-05 | 0 | 0 | 0 | 0 | 7.5 | 0 | 0 | 178 | 0 | 0 | 0
179 | 1.433 | 1.6948e-06 | 0 | 0 | 0 | 0 | 7.5 | 0 | 0 | 179 | 1.433 | 5.0116e-06 | 0 | 0 | 0 | 0 | 7.5 | 0 | 0 | 179 | 1.433 | 5.0116e-06 | 0 | 0 | 0 | 0 | 7.5 | 0 | 0 | 179 | 0 | 0 | 0
180 | 1.4481 | 3.3895e-07 | 0 | 0 | 0 | 0 | 7.5 | 0 | 0 | 180 | 1.4481 | 1.0023e-06 | 0 | 0 | 0 | 0 | 7.5 | 0 | 0 | 180 | 1.4481 | 1.0023e-06 | 0 | 0 | 0 | 0 | 7.5 | 0 | 0 | 180 | 0 | 0 | 0
181 | 1.3969 | 6.7791e-08 | 0 | 0 | 0 | 0 | 7.5 | 0 | 0 | 181 | 1.3969 | 2.0046e-07 | 0 | 0 | 0 | 0 | 7.5 | 0 | 0 | 181 | 1.3969 | 2.0046e-07 | 0 | 0 | 0 | 0 | 7.5 | 0 | 0 | 181 | 0 | 0 | 0
182 | 1.4323 | 1.3558e-08 | 0 | 0 | 0 | 0 | 7.5 | 0 | 0 | 182 | 1.4323 | 4.0093e-08 | 0 | 0 | 0 | 0 | 7.5 | 0 | 0 | 182 | 1.4323 | 4.0093e-08 | 0 | 0 | 0 | 0 | 7.5 | 0 | 0 | 182 | 0 | 0 | 0
183 | 1.4398 | 2.7116e-09 | 0 | 0 | 0 | 0 | 7.5 | 0 | 0 | 183 | 1.4398 | 8.0185e-09 | 0 | 0 | 0 | 0 | 7.5 | 0 | 0 | 183 | 1.4398 | 8.0185e-09 | 0 | 0 | 0 | 0 | 7.5 | 0 | 0 | 183 | 0 | 0 | 0
184 | 1.4125 | 5.4232e-10 | 0 | 0 | 0 | 0 | 7.5 | 0 | 0 | 184 | 1.4125 | 1.6037e-09 | 0 | 0 | 0 | 0 | 7.5 | 0 | 0 | 184 | 1.4125 | 1.6037e-09 | 0 | 0 | 0 | 0 | 7.5 | 0 | 0 | 184 | 0 | 0 | 0
185 | 1.4709 | 1.0847e-10 | 0 | 0 | 0 | 0 | 7.5 | 0 | 0 | 185 | 1.4709 | 3.2074e-10 | 0 | 0 | 0 | 0 | 7.5 | 0 | 0 | 185 | 1.4709 | 3.2074e-10 | 0 | 0 | 0 | 0 | 7.5 | 0 | 0 | 185 | 0 | 0 | 0
186 | 1.4674 | 2.1693e-11 | 0 | 0 | 0 | 0 | 7.5 | 0 | 0 | 186 | 1.4674 | 6.4148e-11 | 0 | 0 | 0 | 0 | 7.5 | 0 | 0 | 186 | 1.4674 | 6.4148e-11 | 0 | 0 | 0 | 0 | 7.5 | 0 | 0 | 186 | 0 | 0 | 0
187 | 1.4795 | 4.3386e-12 | 0 | 0 | 0 | 0 | 7.5 | 0 | 0 | 187 | 1.4795 | 1.283e-11 | 0 | 0 | 0 | 0 | 7.5 | 0 | 0 | 187 | 1.4795 | 1.283e-11 | 0 | 0 | 0 | 0 | 7.5 | 0 | 0 | 187 | 0 | 0 | 0
188 | 1.4175 | 8.6757e-13 | 0 | 0 | 0 | 0 | 7.5 | 0 | 0 | 188 | 1.4175 | 2.5658e-12 | 0 | 0 | 0 | 0 | 7.5 | 0 | 0 | 188 | 1.4175 | 2.5658e-12 | 0 | 0 | 0 | 0 | 7.5 | 0 | 0 | 188 | 0 | 0 | 0
189 | 1.3732 | 1.7337e-13 | 0 | 0 | 0 | 0 | 7.5 | 0 | 0 | 189 | 1.3732 | 5.1301e-13 | 0 | 0 | 0 | 0 | 7.5 | 0 | 0 | 189 | 1.3732 | 5.1301e-13 | 0 | 0 | 0 | 0 | 7.5 | 0 | 0 | 189 | 0 | 0 | 0
190 | 1.3411 | 0.79345 | 0 | 0 | 0 | 0 | 8.9065 | 0 | 0 | 190 | 1.3411 | 0.79345 | 0 | 0.00044 | 0 | 0 | 8.9065 | 0 | 0 | 190 | 1.3411 | 0.79345 | 0 | 0.00088 | 0 | 0 | 8.9065 | 0 | 0 | 190 | 0.30233 | 0.006244 | 0.00085807
191 | 1.4233 | 0.84212 | 0 | 0 | 0 | 0 | 8.0644 | 0 | 0 | 191 | 1.4233 | 0.84212 | 0 | 0 | 0 | 0 | 8.0644 | 0 | 0 | 191 | 1.4233 | 0.84212 | 0 | 0 | 0 | 0 | 8.0644 | 0 | 0 | 191 | 0 | 0 | 0
192 | 1.4755 | 0.45154 | 0 | 0 | 0 | 0 | 7.6129 | 0 | 0 | 192 | 1.4755 | 0.45154 | 0 | 0 | 0 | 0 | 7.6129 | 0 | 0 | 192 | 1.4755 | 0.45154 | 0 | 0 | 0 | 0 | 7.6129 | 0 | 0 | 192 | 0 | 0 | 0
193 | 1.4753 | 0.090308 | 0 | 0 | 0 | 0 | 7.5226 | 0 | 0 | 193 | 1.4753 | 0.090308 | 0 | 0 | 0 | 0 | 7.5226 | 0 | 0 | 193 | 1.4753 | 0.090308 | 0 | 0 | 0 | 0 | 7.5226 | 0 | 0 | 193 | 0 | 0 | 0
194 | 1.4193 | 0.018062 | 0 | 0 | 0 | 0 | 7.5045 | 0 | 0 | 194 | 1.4193 | 0.018062 | 0 | 0 | 0 | 0 | 7.5045 | 0 | 0 | 194 | 1.4193 | 0.018062 | 0 | 0 | 0 | 0 | 7.5045 | 0 | 0 | 194 | 0 | 0 | 0
195 | 1.3959 | 0.0036123 | 0 | 0 | 0 | 0 | 7.5009 | 0 | 0 | 195 | 1.3959 | 0.0036123 | 0 | 0 | 0 | 0 | 7.5009 | 0 | 0 | 195 | 1.3959 | 0.0036123 | 0 | 0 | 0 | 0 | 7.5009 | 0 | 0 | 195 | 0 | 0 | 0
196 | 1.4539 | 0.00072247 | 0 | 0 | 0 | 0 | 7.5002 | 0 | 0 | 196 | 1.4539 | 0.00072247 | 0 | 0 | 0 | 0 | 7.5002 | 0 | 0 | 196 | 1.4539 | 0.00072247 | 0 | 0 | 0 | 0 | 7.5002 | 0 | 0 | 196 | 0 | 0 | 0
197 | 1.4357 | 0.00014449 | 0 | 0 | 0 | 0 | 7.5 | 0 | 0 | 197 | 1.4357 | 0.00014449 | 0 | 0 | 0 | 0 | 7.5 | 0 | 0 | 197 | 1.4357 | 0.00014449 | 0 | 0 | 0 | 0 | 7.5 | 0 | 0 | 197 | 0 | 0 | 0
198 | 1.4262 | 2.8899e-05 | 0 | 0 | 0 | 0 | 7.5 | 0 | 0 | 198 | 1.4262 | 2.8899e-05 | 0 | 0 | 0 | 0 | 7.5 | 0 | 0 | 198 | 1.4262 | 2.8899e-05 | 0 | 0 | 0 | 0 | 7.5 | 0 | 0 | 198 | 0 | 0 | 0
199 | 1.4563 | 0.16001 | 0 | 0 | 0 | 0 | 7.54 | 0 | 0 | 199 | 1.4563 | 0.16001 | 0 | 4e-05 | 0 | 0 | 7.54 | 0 | 0 | 199 | 1.4563 | 0.16001 | 0 | 8e-05 | 0 | 0 | 7.54 | 0 | 0 | 199 | 0.0014814 | 0 | 0
200 | 1.4592 | 0.86335 | 0 | 0 | 0 | 0 | 8.2766 | 0 | 0 | 200 | 1.4592 | 0.86335 | 0 | 0.00032 | 0 | 0 | 8.2766 | 0 | 0 | 200 | 1.4592 | 0.86335 | 0 | 0.00064 | 0 | 0 | 8.2766 | 0 | 0 | 200 | 0.14918 | 0 | 0
201 | 1.4294 | 0.84574 | 0.0017192 | 1.7192e-05 | 0.0017192 | 0 | 12.5292 | 0.00065784 | 1.6869e-06 | 201 | 1.4294 | 0.84574 | 0.0017192 | 0.0010372 | 0 | 0 | 12.5309 | 0 | 0 | 201 | 1.4294 | 0.84574 | 0.0017192 | 0.0020572 | 0 | 0 | 12.5309 | 0 | 0 | 201 | 1.9515 | 0.29851 | 0.11423
202 | 1.3964 | 0.8262 | 0.041804 | 0.00041804 | 0.041804 | 0 | 18.3612 | 0.022303 | 5.719e-05 | 202 | 1.3964 | 0.8262 | 0.041804 | 0.001758 | 0 | 0 | 18.4047 | 0 | 0 | 202 | 1.3964 | 0.8262 | 0.041804 | 0.003098 | 0 | 0 | 18.4047 | 0 | 0 | 202 | 3.5745 | 0.62323 | 0.3325
203 | 1.4951 | 0.8846 | 0 | 0 | 0 | 0 | 17.4766 | 0 | 0 | 203 | 1.4951 | 0.8846 | 0 | 0 | 0 | 0 | 17.5201 | 0 | 0 | 203 | 1.4951 | 0.8846 | 0 | 0 | 0 | 0 | 17.5201 | 0 | 0 | 203 | 0 | 0 | 0
204 | 1.4811 | 0.87633 | 0 | 0 | 0 | 0 | 16.6003 | 0 | 0 | 204 | 1.4811 | 0.87633 | 0 | 0 | 0 | 0 | 16.6438 | 0 | 0 | 204 | 1.4811 | 0.87633 | 0 | 0 | 0 | 0 | 16.6438 | 0 | 0 | 204 | 0 | 0 | 0
205 | 1.5185 | 0.89842 | 0 | 0 | 0 | 0 | 15.7018 | 0 | 0 | 205 | 1.5185 | 0.89842 | 0 | 0 | 0 | 0 | 15.7454 | 0 | 0 | 205 | 1.5185 | 0.89842 | 0 | 0 | 0 | 0 | 15.7454 | 0 | 0 | 205 | 0 | 0 | 0
206 | 1.526 | 0.90288 | 0 | 0 | 0 | 0 | 14.799 | 0 | 0 | 206 | 1.526 | 0.90288 | 0 | 0 | 0 | 0 | 14.8425 | 0 | 0 | 206 | 1.526 | 0.90288 | 0 | 0 | 0 | 0 | 14.8425 | 0 | 0 | 206 | 0 | 0 | 0
207 | 1.4909 | 0.8821 | 0 | 0 | 0 | 0 | 13.9169 | 0 | 0 | 207 | 1.4909 | 0.8821 | 0 | 0 | 0 | 0 | 13.9604 | 0 | 0 | 207 | 1.4909 | 0.8821 | 0 | 0 | 0 | 0 | 13.9604 | 0 | 0 | 207 | 0 | 0 | 0
208 | 1.495 | 0.88453 | 0 | 0 | 0 | 0 | 13.0323 | 0 | 0 | 208 | 1.495 | 0.88453 | 0 | 0 | 0 | 0 | 13.0758 | 0 | 0 | 208 | 1.495 | 0.88453 | 0 | 0 | 0 | 0 | 13.0758 | 0 | 0 | 208 | 0 | 0 | 0
209 | 1.5226 | 0.90084 | 0 | 0 | 0 | 0 | 12.1315 | 0 | 0 | 209 | 1.5226 | 0.90084 | 0 | 0 | 0 | 0 | 12.175 | 0 | 0 | 209 | 1.5226 | 0.90084 | 0 | 0 | 0 | 0 | 12.175 | 0 | 0 | 209 | 0 | 0 | 0
210 | 1.5397 | 0.91096 | 0 | 0 | 0 | 0 | 11.2205 | 0 | 0 | 210 | 1.5397 | 0.91096 | 0 | 0 | 0 | 0 | 11.2641 | 0 | 0 | 210 | 1.5397 | 0.91096 | 0 | 0 | 0 | 0 | 11.2641 | 0 | 0 | 210 | 0 | 0 | 0
211 | 1.6362 | 0.96805 | 0 | 0 | 0 | 0 | 10.2525 | 0 | 0 | 211 | 1.6362 | 0.96805 | 0 | 0 | 0 | 0 | 10.296 | 0 | 0 | 211 | 1.6362 | 0.96805 | 0 | 0 | 0 | 0 | 10.296 | 0 | 0 | 211 | 0 | 0 | 0
212 | 1.5765 | 0.93273 | 0 | 0 | 0 | 0 | 9.3197 | 0 | 0 | 212 | 1.5765 | 0.93273 | 0 | 0 | 0 | 0 | 9.3633 | 0 | 0 | 212 | 1.5765 | 0.93273 | 0 | 0 | 0 | 0 | 9.3633 | 0 | 0 | 212 | 0 | 0 | 0
213 | 1.6614 | 0.98301 | 0 | 0 | 0 | 0 | 8.3367 | 0 | 0 | 213 | 1.6614 | 0.98301 | 0 | 0 | 0 | 0 | 8.3803 | 0 | 0 | 213 | 1.6614 | 0.98301 | 0 | 0 | 0 | 0 | 8.3803 | 0 | 0 | 213 | 0 | 0 | 0
214 | 1.6498 | 0.97615 | 0 | 0 | 0 | 0 | 7.7606 | 0 | 0 | 214 | 1.6498 | 0.97615 | 0 | 8e-05 | 0 | 0 | 7.8041 | 0 | 0 | 214 | 1.6498 | 0.97615 | 0 | 0.00016 | 0 | 0 | 7.8041 | 0 | 0 | 214 | 0.0068922 | 0 | 0
215 | 1.659 | 0.20847 | 0 | 0 | 0 | 0 | 7.5521 | 0 | 0 | 215 | 1.659 | 0.24329 | 0 | 0 | 0 | 0 | 7.5608 | 0 | 0 | 215 | 1.659 | 0.24329 | 0 | 0 | 0 | 0 | 7.5608 | 0 | 0 | 215 | 0 | 0 | 0
216 | 1.6683 | 0.041695 | 0 | 0 | 0 | 0 | 7.5104 | 0 | 0 | 216 | 1.6683 | 0.048658 | 0 | 0 | 0 | 0 | 7.5122 | 0 | 0 | 216 | 1.6683 | 0.048658 | 0 | 0 | 0 | 0 | 7.5122 | 0 | 0 | 216 | 0 | 0 | 0
217 | 1.7314 | 0.0083389 | 0 | 0 | 0 | 0 | 7.5021 | 0 | 0 | 217 | 1.7314 | 0.0097316 | 0 | 0 | 0 | 0 | 7.5024 | 0 | 0 | 217 | 1.7314 | 0.0097316 | 0 | 0 | 0 | 0 | 7.5024 | 0 | 0 | 217 | 0 | 0 | 0
218 | 1.4986 | 0.88669 | 0 | 0 | 0 | 0 | 9.2154 | 0 | 0 | 218 | 1.4986 | 0.88669 | 0 | 0.00052 | 0 | 0 | 9.2157 | 0 | 0 | 218 | 1.4986 | 0.88669 | 0 | 0.00104 | 0 | 0 | 9.2157 | 0 | 0 | 218 | 0.43792 | 0.021229 | 0.0035757
219 | 1.6948 | 1.0028 | 0 | 0 | 0 | 0 | 8.2126 | 0 | 0 | 219 | 1.6948 | 1.0028 | 0 | 0 | 0 | 0 | 8.213 | 0 | 0 | 219 | 1.6948 | 1.0028 | 0 | 0 | 0 | 0 | 8.213 | 0 | 0 | 219 | 0 | 0 | 0
220 | 1.6583 | 0.98113 | 0 | 0 | 0 | 0 | 7.8315 | 0 | 0 | 220 | 1.6583 | 0.98113 | 0 | 0.00012 | 0 | 0 | 7.8318 | 0 | 0 | 220 | 1.6583 | 0.98113 | 0 | 0.00024 | 0 | 0 | 7.8318 | 0 | 0 | 220 | 0.01694 | 0 | 0
221 | 1.7475 | 0.2652 | 0 | 0 | 0 | 0 | 7.5663 | 0 | 0 | 221 | 1.7475 | 0.26548 | 0 | 0 | 0 | 0 | 7.5664 | 0 | 0 | 221 | 1.7475 | 0.26548 | 0 | 0 | 0 | 0 | 7.5664 | 0 | 0 | 221 | 0 | 0 | 0
222 | 1.7693 | 0.05304 | 0 | 0 | 0 | 0 | 7.5133 | 0 | 0 | 222 | 1.7693 | 0.053095 | 0 | 0 | 0 | 0 | 7.5133 | 0 | 0 | 222 | 1.7693 | 0.053095 | 0 | 0 | 0 | 0 | 7.5133 | 0 | 0 | 222 | 0 | 0 | 0
223 | 1.7145 | 0.010608 | 0 | 0 | 0 | 0 | 7.5027 | 0 | 0 | 223 | 1.7145 | 0.010619 | 0 | 0 | 0 | 0 | 7.5027 | 0 | 0 | 223 | 1.7145 | 0.010619 | 0 | 0 | 0 | 0 | 7.5027 | 0 | 0 | 223 | 0 | 0 | 0
224 | 1.7086 | 0.0021216 | 0 | 0 | 0 | 0 | 7.5005 | 0 | 0 | 224 | 1.7086 | 0.0021238 | 0 | 0 | 0 | 0 | 7.5005 | 0 | 0 | 224 | 1.7086 | 0.0021238 | 0 | 0 | 0 | 0 | 7.5005 | 0 | 0 | 224 | 0 | 0 | 0
225 | 1.7067 | 0.16042 | 0 | 0 | 0 | 0 | 7.5401 | 0 | 0 | 225 | 1.7067 | 0.16042 | 0 | 4e-05 | 0 | 0 | 7.5401 | 0 | 0 | 225 | 1.7067 | 0.16042 | 0 | 8e-05 | 0 | 0 | 7.5401 | 0 | 0 | 225 | 0.0014814 | 0 | 0
226 | 1.7106 | 0.032085 | 0 | 0 | 0 | 0 | 7.508 | 0 | 0 | 226 | 1.7106 | 0.032085 | 0 | 0 | 0 | 0 | 7.508 | 0 | 0 | 226 | 1.7106 | 0.032085 | 0 | 0 | 0 | 0 | 7.508 | 0 | 0 | 226 | 0 | 0 | 0
227 | 1.7364 | 0.006417 | 0 | 0 | 0 | 0 | 7.5016 | 0 | 0 | 227 | 1.7364 | 0.006417 | 0 | 0 | 0 | 0 | 7.5016 | 0 | 0 | 227 | 1.7364 | 0.006417 | 0 | 0 | 0 | 0 | 7.5016 | 0 | 0 | 227 | 0 | 0 | 0
228 | 1.7464 | 0.0012834 | 0 | 0 | 0 | 0 | 7.5003 | 0 | 0 | 228 | 1.7464 | 0.0012834 | 0 | 0 | 0 | 0 | 7.5003 | 0 | 0 | 228 | 1.7464 | 0.0012834 | 0 | 0 | 0 | 0 | 7.5003 | 0 | 0 | 228 | 0 | 0 | 0
229 | 1.7908 | 1.0596 | 0 | 0 | 0 | 0 | 9.7408 | 0 | 0 | 229 | 1.7908 | 1.0596 | 0 | 0.00066 | 0 | 0 | 9.7408 | 0 | 0 | 229 | 1.7908 | 1.0596 | 0 | 0.00132 | 0 | 0 | 9.7408 | 0 | 0 | 229 | 0.7431 | 0.067925 | 0.015296
230 | 1.799 | 1.0644 | 0 | 0 | 0 | 0 | 8.6763 | 0 | 0 | 230 | 1.799 | 1.0644 | 0 | 0 | 0 | 0 | 8.6763 | 0 | 0 | 230 | 1.799 | 1.0644 | 0 | 0 | 0 | 0 | 8.6763 | 0 | 0 | 230 | 0 | 0 | 0
231 | 1.8134 | 0.94107 | 0 | 0 | 0 | 0 | 7.7353 | 0 | 0 | 231 | 1.8134 | 0.94107 | 0 | 0 | 0 | 0 | 7.7353 | 0 | 0 | 231 | 1.8134 | 0.94107 | 0 | 0 | 0 | 0 | 7.7353 | 0 | 0 | 231 | 0 | 0 | 0
232 | 1.8857 | 0.18821 | 0 | 0 | 0 | 0 | 7.5471 | 0 | 0 | 232 | 1.8857 | 0.18821 | 0 | 0 | 0 | 0 | 7.5471 | 0 | 0 | 232 | 1.8857 | 0.18821 | 0 | 0 | 0 | 0 | 7.5471 | 0 | 0 | 232 | 0 | 0 | 0
233 | 1.8506 | 0.037643 | 0 | 0 | 0 | 0 | 7.5094 | 0 | 0 | 233 | 1.8506 | 0.037643 | 0 | 0 | 0 | 0 | 7.5094 | 0 | 0 | 233 | 1.8506 | 0.037643 | 0 | 0 | 0 | 0 | 7.5094 | 0 | 0 | 233 | 0 | 0 | 0
234 | 1.9638 | 0.0075285 | 0 | 0 | 0 | 0 | 7.5019 | 0 | 0 | 234 | 1.9638 | 0.0075285 | 0 | 0 | 0 | 0 | 7.5019 | 0 | 0 | 234 | 1.9638 | 0.0075285 | 0 | 0 | 0 | 0 | 7.5019 | 0 | 0 | 234 | 0 | 0 | 0
235 | 1.8882 | 0.0015057 | 0 | 0 | 0 | 0 | 7.5004 | 0 | 0 | 235 | 1.8882 | 0.0015057 | 0 | 0 | 0 | 0 | 7.5004 | 0 | 0 | 235 | 1.8882 | 0.0015057 | 0 | 0 | 0 | 0 | 7.5004 | 0 | 0 | 235 | 0 | 0 | 0
236 | 1.9113 | 0.00030114 | 0 | 0 | 0 | 0 | 7.5001 | 0 | 0 | 236 | 1.9113 | 0.00030114 | 0 | 0 | 0 | 0 | 7.5001 | 0 | 0 | 236 | 1.9113 | 0.00030114 | 0 | 0 | 0 | 0 | 7.5001 | 0 | 0 | 236 | 0 | 0 | 0
237 | 1.7997 | 6.0228e-05 | 0 | 0 | 0 | 0 | 7.5 | 0 | 0 | 237 | 1.7997 | 6.0228e-05 | 0 | 0 | 0 | 0 | 7.5 | 0 | 0 | 237 | 1.7997 | 6.0228e-05 | 0 | 0 | 0 | 0 | 7.5 | 0 | 0 | 237 | 0 | 0 | 0
238 | 1.8941 | 1.2046e-05 | 0 | 0 | 0 | 0 | 7.5 | 0 | 0 | 238 | 1.8941 | 1.2046e-05 | 0 | 0 | 0 | 0 | 7.5 | 0 | 0 | 238 | 1.8941 | 1.2046e-05 | 0 | 0 | 0 | 0 | 7.5 | 0 | 0 | 238 | 0 | 0 | 0
239 | 1.9364 | 2.4091e-06 | 0 | 0 | 0 | 0 | 7.5 | 0 | 0 | 239 | 1.9364 | 2.4091e-06 | 0 | 0 | 0 | 0 | 7.5 | 0 | 0 | 239 | 1.9364 | 2.4091e-06 | 0 | 0 | 0 | 0 | 7.5 | 0 | 0 | 239 | 0 | 0 | 0
240 | 1.8506 | 4.8183e-07 | 0 | 0 | 0 | 0 | 7.5 | 0 | 0 | 240 | 1.8506 | 4.8183e-07 | 0 | 0 | 0 | 0 | 7.5 | 0 | 0 | 240 | 1.8506 | 4.8183e-07 | 0 | 0 | 0 | 0 | 7.5 | 0 | 0 | 240 | 0 | 0 | 0
241 | 1.8391 | 9.6365e-08 | 0 | 0 | 0 | 0 | 7.5 | 0 | 0 | 241 | 1.8391 | 9.6365e-08 | 0 | 0 | 0 | 0 | 7.5 | 0 | 0 | 241 | 1.8391 | 9.6365e-08 | 0 | 0 | 0 | 0 | 7.5 | 0 | 0 | 241 | 0 | 0 | 0
242 | 1.9351 | 1.9273e-08 | 0 | 0 | 0 | 0 | 7.5 | 0 | 0 | 242 | 1.9351 | 1.9273e-08 | 0 | 0 | 0 | 0 | 7.5 | 0 | 0 | 242 | 1.9351 | 1.9273e-08 | 0 | 0 | 0 | 0 | 7.5 | 0 | 0 | 242 | 0 | 0 | 0
243 | 1.9235 | 3.8546e-09 | 0 | 0 | 0 | 0 | 7.5 | 0 | 0 | 243 | 1.9235 | 3.8546e-09 | 0 | 0 | 0 | 0 | 7.5 | 0 | 0 | 243 | 1.9235 | 3.8546e-09 | 0 | 0 | 0 | 0 | 7.5 | 0 | 0 | 243 | 0 | 0 | 0
244 | 1.9728 | 7.7092e-10 | 0 | 0 | 0 | 0 | 7.5 | 0 | 0 | 244 | 1.9728 | 7.7092e-10 | 0 | 0 | 0 | 0 | 7.5 | 0 | 0 | 244 | 1.9728 | 7.7092e-10 | 0 | 0 | 0 | 0 | 7.5 | 0 | 0 | 244 | 0 | 0 | 0
245 | 1.9697 | 1.5418e-10 | 0 | 0 | 0 | 0 | 7.5 | 0 | 0 | 245 | 1.9697 | 1.5418e-10 | 0 | 0 | 0 | 0 | 7.5 | 0 | 0 | 245 | 1.9697 | 1.5418e-10 | 0 | 0 | 0 | 0 | 7.5 | 0 | 0 | 245 | 0 | 0 | 0
246 | 1.9885 | 3.0837e-11 | 0 | 0 | 0 | 0 | 7.5 | 0 | 0 | 246 | 1.9885 | 3.0837e-11 | 0 | 0 | 0 | 0 | 7.5 | 0 | 0 | 246 | 1.9885 | 3.0837e-11 | 0 | 0 | 0 | 0 | 7.5 | 0 | 0 | 246 | 0 | 0 | 0
247 | 1.9366 | 6.1675e-12 | 0 | 0 | 0 | 0 | 7.5 | 0 | 0 | 247 | 1.9366 | 6.1675e-12 | 0 | 0 | 0 | 0 | 7.5 | 0 | 0 | 247 | 1.9366 | 6.1675e-12 | 0 | 0 | 0 | 0 | 7.5 | 0 | 0 | 247 | 0 | 0 | 0
248 | 1.9839 | 1.2335e-12 | 0 | 0 | 0 | 0 | 7.5 | 0 | 0 | 248 | 1.9839 | 1.2335e-12 | 0 | 0 | 0 | 0 | 7.5 | 0 | 0 | 248 | 1.9839 | 1.2335e-12 | 0 | 0 | 0 | 0 | 7.5 | 0 | 0 | 248 | 0 | 0 | 0
249 | 1.9246 | 2.4656e-13 | 0 | 0 | 0 | 0 | 7.5 | 0 | 0 | 249 | 1.9246 | 2.4656e-13 | 0 | 0 | 0 | 0 | 7.5 | 0 | 0 | 249 | 1.9246 | 2.4656e-13 | 0 | 0 | 0 | 0 | 7.5 | 0 | 0 | 249 | 0 | 0 | 0
250 | 2.0683 | 4.9027e-14 | 0 | 0 | 0 | 0 | 7.5 | 0 | 0 | 250 | 2.0683 | 4.9027e-14 | 0 | 0 | 0 | 0 | 7.5 | 0 | 0 | 250 | 2.0683 | 4.9027e-14 | 0 | 0 | 0 | 0 | 7.5 | 0 | 0 | 250 | 0 | 0 | 0
251 | 2.0849 | 9.9476e-15 | 0 | 0 | 0 | 0 | 7.5 | 0 | 0 | 251 | 2.0849 | 9.9476e-15 | 0 | 0 | 0 | 0 | 7.5 | 0 | 0 | 251 | 2.0849 | 9.9476e-15 | 0 | 0 | 0 | 0 | 7.5 | 0 | 0 | 251 | 0 | 0 | 0
252 | 2.1083 | 2.1316e-15 | 0 | 0 | 0 | 0 | 7.5 | 0 | 0 | 252 | 2.1083 | 2.1316e-15 | 0 | 0 | 0 | 0 | 7.5 | 0 | 0 | 252 | 2.1083 | 2.1316e-15 | 0 | 0 | 0 | 0 | 7.5 | 0 | 0 | 252 | 0 | 0 | 0
253 | 2.1065 | 7.1054e-16 | 0 | 0 | 0 | 0 | 7.5 | 0 | 0 | 253 | 2.1065 | 7.1054e-16 | 0 | 0 | 0 | 0 | 7.5 | 0 | 0 | 253 | 2.1065 | 7.1054e-16 | 0 | 0 | 0 | 0 | 7.5 | 0 | 0 | 253 | 0 | 0 | 0
254 | 2.0909 | 0 | 0 | 0 | 0 | 0 | 7.5 | 0 | 0 | 254 | 2.0909 | 0 | 0 | 0 | 0 | 0 | 7.5 | 0 | 0 | 254 | 2.0909 | 0 | 0 | 0 | 0 | 0 | 7.5 | 0 | 0 | 254 | 0 | 0 | 0
255 | 2.137 | 0 | 0 | 0 | 0 | 0 | 7.5 | 0 | 0 | 255 | 2.137 | 0 | 0 | 0 | 0 | 0 | 7.5 | 0 | 0 | 255 | 2.137 | 0 | 0 | 0 | 0 | 0 | 7.5 | 0 | 0 | 255 | 0 | 0 | 0
256 | 2.1048 | 0 | 0 | 0 | 0 | 0 | 7.5 | 0 | 0 | 256 | 2.1048 | 0 | 0 | 0 | 0 | 0 | 7.5 | 0 | 0 | 256 | 2.1048 | 0 | 0 | 0 | 0 | 0 | 7.5 | 0 | 0 | 256 | 0 | 0 | 0
257 | 2.0977 | 0 | 0 | 0 | 0 | 0 | 7.5 | 0 | 0 | 257 | 2.0977 | 0 | 0 | 0 | 0 | 0 | 7.5 | 0 | 0 | 257 | 2.0977 | 0 | 0 | 0 | 0 | 0 | 7.5 | 0 | 0 | 257 | 0 | 0 | 0
258 | 2.0997 | 0.4 | 0 | 0 | 0 | 0 | 7.6 | 0 | 0 | 258 | 2.0997 | 0.4 | 0 | 0.0001 | 0 | 0 | 7.6 | 0 | 0 | 258 | 2.0997 | 0.4 | 0 | 0.0002 | 0 | 0 | 7.6 | 0 | 0 | 258 | 0.011306 | 0 | 0
259 | 2.2064 | 0.08 | 0 | 0 | 0 | 0 | 7.52 | 0 | 0 | 259 | 2.2064 | 0.08 | 0 | 0 | 0 | 0 | 7.52 | 0 | 0 | 259 | 2.2064 | 0.08 | 0 | 0 | 0 | 0 | 7.52 | 0 | 0 | 259 | 0 | 0 | 0
260 | 2.2177 | 0.016 | 0 | 0 | 0 | 0 | 7.504 | 0 | 0 | 260 | 2.2177 | 0.016 | 0 | 0 | 0 | 0 | 7.504 | 0 | 0 | 260 | 2.2177 | 0.016 | 0 | 0 | 0 | 0 | 7.504 | 0 | 0 | 260 | 0 | 0 | 0
261 | 2.1959 | 0.0032 | 0 | 0 | 0 | 0 | 7.5008 | 0 | 0 | 261 | 2.1959 | 0.0032 | 0 | 0 | 0 | 0 | 7.5008 | 0 | 0 | 261 | 2.1959 | 0.0032 | 0 | 0 | 0 | 0 | 7.5008 | 0 | 0 | 261 | 0 | 0 | 0
262 | 2.2613 | 0.00064 | 0 | 0 | 0 | 0 | 7.5002 | 0 | 0 | 262 | 2.2613 | 0.00064 | 0 | 0 | 0 | 0 | 7.5002 | 0 | 0 | 262 | 2.2613 | 0.00064 | 0 | 0 | 0 | 0 | 7.5002 | 0 | 0 | 262 | 0 | 0 | 0
263 | 2.3152 | 0.000128 | 0 | 0 | 0 | 0 | 7.5 | 0 | 0 | 263 | 2.3152 | 0.000128 | 0 | 0 | 0 | 0 | 7.5 | 0 | 0 | 263 | 2.3152 | 0.000128 | 0 | 0 | 0 | 0 | 7.5 | 0 | 0 | 263 | 0 | 0 | 0
264 | 2.2713 | 2.56e-05 | 0 | 0 | 0 | 0 | 7.5 | 0 | 0 | 264 | 2.2713 | 2.56e-05 | 0 | 0 | 0 | 0 | 7.5 | 0 | 0 | 264 | 2.2713 | 2.56e-05 | 0 | 0 | 0 | 0 | 7.5 | 0 | 0 | 264 | 0 | 0 | 0
265 | 2.2343 | 5.12e-06 | 0 | 0 | 0 | 0 | 7.5 | 0 | 0 | 265 | 2.2343 | 5.12e-06 | 0 | 0 | 0 | 0 | 7.5 | 0 | 0 | 265 | 2.2343 | 5.12e-06 | 0 | 0 | 0 | 0 | 7.5 | 0 | 0 | 265 | 0 | 0 | 0
266 | 2.1779 | 1.024e-06 | 0 | 0 | 0 | 0 | 7.5 | 0 | 0 | 266 | 2.1779 | 1.024e-06 | 0 | 0 | 0 | 0 | 7.5 | 0 | 0 | 266 | 2.1779 | 1.024e-06 | 0 | 0 | 0 | 0 | 7.5 | 0 | 0 | 266 | 0 | 0 | 0
267 | 2.2167 | 1.3115 | 0 | 0 | 0 | 0 | 8.1885 | 0 | 0 | 267 | 2.2167 | 1.3115 | 0 | 0.0004 | 0 | 0 | 8.1885 | 0 | 0 | 267 | 2.2167 | 1.3115 | 0 | 0.0008 | 0 | 0 | 8.1885 | 0 | 0 | 267 | 0.24472 | 0.0020605 | 0.00025213
268 | 2.222 | 1.3146 | 0 | 0 | 0 | 0 | 11.3738 | 0 | 0 | 268 | 2.222 | 1.3146 | 0 | 0.0009 | 0 | 0 | 11.3738 | 0 | 0 | 268 | 2.222 | 1.3146 | 0 | 0.0018 | 0 | 0 | 11.3738 | 0 | 0 | 268 | 1.4785 | 0.20486 | 0.067307
269 | 2.2102 | 1.3077 | 0 | 0 | 0 | 0 | 10.0661 | 0 | 0 | 269 | 2.2102 | 1.3077 | 0 | 0 | 0 | 0 | 10.0661 | 0 | 0 | 269 | 2.2102 | 1.3077 | 0 | 0 | 0 | 0 | 10.0661 | 0 | 0 | 269 | 0 | 0 | 0
270 | 2.1837 | 1.292 | 0 | 0 | 0 | 0 | 8.7741 | 0 | 0 | 270 | 2.1837 | 1.292 | 0 | 0 | 0 | 0 | 8.7741 | 0 | 0 | 270 | 2.1837 | 1.292 | 0 | 0 | 0 | 0 | 8.7741 | 0 | 0 | 270 | 0 | 0 | 0
271 | 2.2319 | 1.0193 | 0 | 0 | 0 | 0 | 7.7548 | 0 | 0 | 271 | 2.2319 | 1.0193 | 0 | 0 | 0 | 0 | 7.7548 | 0 | 0 | 271 | 2.2319 | 1.0193 | 0 | 0 | 0 | 0 | 7.7548 | 0 | 0 | 271 | 0 | 0 | 0
272 | 2.2875 | 0.20386 | 0 | 0 | 0 | 0 | 7.551 | 0 | 0 | 272 | 2.2875 | 0.20386 | 0 | 0 | 0 | 0 | 7.551 | 0 | 0 | 272 | 2.2875 | 0.20386 | 0 | 0 | 0 | 0 | 7.551 | 0 | 0 | 272 | 0 | 0 | 0
273 | 2.3531 | 0.040773 | 0 | 0 | 0 | 0 | 7.5102 | 0 | 0 | 273 | 2.3531 | 0.040773 | 0 | 0 | 0 | 0 | 7.5102 | 0 | 0 | 273 | 2.3531 | 0.040773 | 0 | 0 | 0 | 0 | 7.5102 | 0 | 0 | 273 | 0 | 0 | 0
274 | 2.3013 | 0.0081545 | 0 | 0 | 0 | 0 | 7.502 | 0 | 0 | 274 | 2.3013 | 0.0081545 | 0 | 0 | 0 | 0 | 7.502 | 0 | 0 | 274 | 2.3013 | 0.0081545 | 0 | 0 | 0 | 0 | 7.502 | 0 | 0 | 274 | 0 | 0 | 0
275 | 2.3644 | 0.0016309 | 0 | 0 | 0 | 0 | 7.5004 | 0 | 0 | 275 | 2.3644 | 0.0016309 | 0 | 0 | 0 | 0 | 7.5004 | 0 | 0 | 275 | 2.3644 | 0.0016309 | 0 | 0 | 0 | 0 | 7.5004 | 0 | 0 | 275 | 0 | 0 | 0
276 | 2.3489 | 0.00032618 | 0 | 0 | 0 | 0 | 7.5001 | 0 | 0 | 276 | 2.3489 | 0.00032618 | 0 | 0 | 0 | 0 | 7.5001 | 0 | 0 | 276 | 2.3489 | 0.00032618 | 0 | 0 | 0 | 0 | 7.5001 | 0 | 0 | 276 | 0 | 0 | 0
277 | 2.1143 | 6.5236e-05 | 0 | 0 | 0 | 0 | 7.5 | 0 | 0 | 277 | 2.1143 | 6.5236e-05 | 0 | 0 | 0 | 0 | 7.5 | 0 | 0 | 277 | 2.1143 | 6.5236e-05 | 0 | 0 | 0 | 0 | 7.5 | 0 | 0 | 277 | 0 | 0 | 0
278 | 2.3838 | 1.3047e-05 | 0 | 0 | 0 | 0 | 7.5 | 0 | 0 | 278 | 2.3838 | 1.3047e-05 | 0 | 0 | 0 | 0 | 7.5 | 0 | 0 | 278 | 2.3838 | 1.3047e-05 | 0 | 0 | 0 | 0 | 7.5 | 0 | 0 | 278 | 0 | 0 | 0
279 | 2.3404 | 2.6094e-06 | 0 | 0 | 0 | 0 | 7.5 | 0 | 0 | 279 | 2.3404 | 2.6094e-06 | 0 | 0 | 0 | 0 | 7.5 | 0 | 0 | 279 | 2.3404 | 2.6094e-06 | 0 | 0 | 0 | 0 | 7.5 | 0 | 0 | 279 | 0 | 0 | 0
280 | 2.3066 | 5.2189e-07 | 0 | 0 | 0 | 0 | 7.5 | 0 | 0 | 280 | 2.3066 | 5.2189e-07 | 0 | 0 | 0 | 0 | 7.5 | 0 | 0 | 280 | 2.3066 | 5.2189e-07 | 0 | 0 | 0 | 0 | 7.5 | 0 | 0 | 280 | 0 | 0 | 0
281 | 2.1733 | 1.0438e-07 | 0 | 0 | 0 | 0 | 7.5 | 0 | 0 | 281 | 2.1733 | 1.0438e-07 | 0 | 0 | 0 | 0 | 7.5 | 0 | 0 | 281 | 2.1733 | 1.0438e-07 | 0 | 0 | 0 | 0 | 7.5 | 0 | 0 | 281 | 0 | 0 | 0
282 | 2.3476 | 2.0876e-08 | 0 | 0 | 0 | 0 | 7.5 | 0 | 0 | 282 | 2.3476 | 2.0876e-08 | 0 | 0 | 0 | 0 | 7.5 | 0 | 0 | 282 | 2.3476 | 2.0876e-08 | 0 | 0 | 0 | 0 | 7.5 | 0 | 0 | 282 | 0 | 0 | 0
283 | 2.313 | 1.3685 | 0 | 0 | 0 | 0 | 9.1315 | 0 | 0 | 283 | 2.313 | 1.3685 | 0 | 0.0006 | 0 | 0 | 9.1315 | 0 | 0 | 283 | 2.313 | 1.3685 | 0 | 0.0012 | 0 | 0 | 9.1315 | 0 | 0 | 283 | 0.60151 | 0.044793 | 0.0089812
284 | 2.3631 | 1.3982 | 0 | 0 | 0 | 0 | 8.0333 | 0 | 0 | 284 | 2.3631 | 1.3982 | 0 | 6e-05 | 0 | 0 | 8.0333 | 0 | 0 | 284 | 2.3631 | 1.3982 | 0 | 0.00012 | 0 | 0 | 8.0333 | 0 | 0 | 284 | 0.0036412 | 0 | 0
285 | 2.3857 | 1.4115 | 0.026885 | 0.00026885 | 0.026885 | 0 | 12.8949 | 0.013307 | 3.4123e-05 | 285 | 2.3857 | 1.4115 | 0.026885 | 0.0015288 | 0 | 0 | 12.9218 | 0 | 0 | 285 | 2.3857 | 1.4115 | 0.026885 | 0.0027888 | 0 | 0 | 12.9218 | 0 | 0 | 285 | 3.1183 | 0.53229 | 0.26347
286 | 2.2728 | 1.3447 | 0 | 0 | 0 | 0 | 14.8502 | 0 | 0 | 286 | 2.2728 | 1.3447 | 0 | 0.00066 | 0 | 0 | 14.8771 | 0 | 0 | 286 | 2.2728 | 1.3447 | 0 | 0.00132 | 0 | 0 | 14.8771 | 0 | 0 | 286 | 0.7431 | 0.067925 | 0.015296
287 | 2.3627 | 1.3979 | 2.1435 | 0.021435 | 2.1435 | 0 | 31.3087 | 4.3328 | 0.01111 | 287 | 2.3627 | 1.3979 | 2.1435 | 0.025435 | 0.28775 | 0 | 33.1914 | 0.58165 | 0.0014915 | 287 | 2.3627 | 1.3979 | 2.1435 | 0.029435 | 0 | 0 | 33.4791 | 0 | 0 | 287 | 40.4269 | 6.3081 | 12.7508
288 | 2.4101 | 1.426 | 0 | 0 | 0 | 0 | 34.0828 | 0 | 0 | 288 | 2.4101 | 1.426 | 0 | 0.00084 | 0 | 0 | 35.9654 | 0 | 0 | 288 | 2.4101 | 1.426 | 0 | 0.00168 | 0 | 0 | 36.2532 | 0 | 0 | 288 | 1.2687 | 0.16418 | 0.049594
289 | 2.4575 | 1.454 | 0.6132 | 0.006132 | 0.6132 | 2.5696 | 42.046 | 0.70606 | 0.0018105 | 289 | 2.4575 | 1.454 | 0.6132 | 0.008652 | 0 | 5.0654 | 42.046 | 0 | 0 | 289 | 2.4575 | 1.454 | 0.6132 | 0.011172 | 0 | 5.3532 | 42.046 | 0 | 0 | 289 | 14.508 | 2.5957 | 2.9888
290 | 2.4619 | 1.4566 | 0 | 0 | 0 | 0 | 40.5894 | 0 | 0 | 290 | 2.4619 | 1.4566 | 0 | 0 | 0 | 0 | 40.5894 | 0 | 0 | 290 | 2.4619 | 1.4566 | 0 | 0 | 0 | 0 | 40.5894 | 0 | 0 | 290 | 0 | 0 | 0
291 | 2.3977 | 1.4186 | 0 | 0 | 0 | 0 | 39.1707 | 0 | 0 | 291 | 2.3977 | 1.4186 | 0 | 0 | 0 | 0 | 39.1707 | 0 | 0 | 291 | 2.3977 | 1.4186 | 0 | 0 | 0 | 0 | 39.1707 | 0 | 0 | 291 | 0 | 0 | 0
292 | 2.4169 | 1.43 | 0.14041 | 0.0014041 | 0.14041 | 3.9303 | 42.07 | 0.09866 | 0.00025299 | 292 | 2.4169 | 1.43 | 0.14041 | 0.0030841 | 0 | 4.0707 | 42.07 | 0 | 0 | 292 | 2.4169 | 1.43 | 0.14041 | 0.0047641 | 0 | 4.0707 | 42.07 | 0 | 0 | 292 | 5.9025 | 1.0765 | 0.75644
293 | 2.3675 | 1.4007 | 0 | 0 | 0 | 1.97 | 42.0993 | 0 | 0 | 293 | 2.3675 | 1.4007 | 0 | 0.00068 | 0 | 1.97 | 42.0993 | 0 | 0 | 293 | 2.3675 | 1.4007 | 0 | 0.00136 | 0 | 1.97 | 42.0993 | 0 | 0 | 293 | 0.79397 | 0.076652 | 0.0179
294 | 2.4193 | 1.4314 | 0 | 0 | 0 | 0 | 40.6678 | 0 | 0 | 294 | 2.4193 | 1.4314 | 0 | 0 | 0 | 0 | 40.6678 | 0 | 0 | 294 | 2.4193 | 1.4314 | 0 | 0 | 0 | 0 | 40.6678 | 0 | 0 | 294 | 0 | 0 | 0
295 | 2.4433 | 1.4456 | 0 | 0 | 0 | 0 | 41.7223 | 0 | 0 | 295 | 2.4433 | 1.4456 | 0 | 0.0005 | 0 | 0 | 41.7223 | 0 | 0 | 295 | 2.4433 | 1.4456 | 0 | 0.001 | 0 | 0 | 41.7223 | 0 | 0 | 295 | 0.40144 | 0.016667 | 0.0026764
296 | 2.4747 | 1.4642 | 0 | 0 | 0 | 1.4223 | 42.0358 | 0 | 0 | 296 | 2.4747 | 1.4642 | 0 | 0.00064 | 0 | 1.4223 | 42.0358 | 0 | 0 | 296 | 2.4747 | 1.4642 | 0 | 0.00128 | 0 | 1.4223 | 42.0358 | 0 | 0 | 296 | 0.69408 | 0.059703 | 0.01295
297 | 2.3097 | 1.3666 | 0 | 0 | 0 | 0.3358 | 42.1334 | 0 | 0 | 297 | 2.3097 | 1.3666 | 0 | 0.00036 | 0 | 0.3358 | 42.1334 | 0 | 0 | 297 | 2.3097 | 1.3666 | 0 | 0.00072 | 0 | 0.3358 | 42.1334 | 0 | 0 | 297 | 0.19372 | 0.00013395 | 1.4416e-05
298 | 2.3204 | 1.3729 | 0.012794 | 0.00012794 | 0.012794 | 4.4206 | 42.1271 | 0.0057259 | 1.4683e-05 | 298 | 2.3204 | 1.3729 | 0.012794 | 0.0012879 | 0 | 4.4334 | 42.1271 | 0 | 0 | 298 | 2.3204 | 1.3729 | 0.012794 | 0.0024479 | 0 | 4.4334 | 42.1271 | 0 | 0 | 298 | 2.5958 | 0.4276 | 0.19137
299 | 2.3973 | 1.4184 | 0 | 0 | 0 | 0.32714 | 42.0816 | 0 | 0 | 299 | 2.3973 | 1.4184 | 0 | 0.00034 | 0 | 0.32714 | 42.0816 | 0 | 0 | 299 | 2.3973 | 1.4184 | 0 | 0.00068 | 0 | 0.32714 | 42.0816 | 0 | 0 | 299 | 0.17066 | 0 | 0
300 | 2.4743 | 1.464 | 0 | 0 | 0 | 0 | 40.9177 | 0 | 0 | 300 | 2.4743 | 1.464 | 0 | 6e-05 | 0 | 0 | 40.9177 | 0 | 0 | 300 | 2.4743 | 1.464 | 0 | 0.00012 | 0 | 0 | 40.9177 | 0 | 0 | 300 | 0.0036412 | 0 | 0
301 | 2.5489 | 1.5081 | 0 | 0 | 0 | 0 | 40.8095 | 0 | 0 | 301 | 2.5489 | 1.5081 | 0 | 0.00028 | 0 | 0 | 40.8095 | 0 | 0 | 301 | 2.5489 | 1.5081 | 0 | 0.00056 | 0 | 0 | 40.8095 | 0 | 0 | 301 | 0.11094 | 0 | 0
302 | 2.5439 | 1.5051 | 0 | 0 | 0 | 0 | 39.3044 | 0 | 0 | 302 | 2.5439 | 1.5051 | 0 | 0 | 0 | 0 | 39.3044 | 0 | 0 | 302 | 2.5439 | 1.5051 | 0 | 0 | 0 | 0 | 39.3044 | 0 | 0 | 302 | 0 | 0 | 0
303 | 2.4719 | 1.4625 | 0 | 0 | 0 | 0 | 40.3419 | 0 | 0 | 303 | 2.4719 | 1.4625 | 0 | 0.0005 | 0 | 0 | 40.3419 | 0 | 0 | 303 | 2.4719 | 1.4625 | 0 | 0.001 | 0 | 0 | 40.3419 | 0 | 0 | 303 | 0.40144 | 0.016667 | 0.0026764
304 | 2.5128 | 1.4867 | 0 | 0 | 0 | 0 | 38.8551 | 0 | 0 | 304 | 2.5128 | 1.4867 | 0 | 0 | 0 | 0 | 38.8551 | 0 | 0 | 304 | 2.5128 | 1.4867 | 0 | 0 | 0 | 0 | 38.8551 | 0 | 0 | 304 | 0 | 0 | 0
305 | 2.4945 | 1.4759 | 0 | 0 | 0 | 0 | 37.7792 | 0 | 0 | 305 | 2.4945 | 1.4759 | 0 | 8e-05 | 0 | 0 | 37.7792 | 0 | 0 | 305 | 2.4945 | 1.4759 | 0 | 0.00016 | 0 | 0 | 37.7792 | 0 | 0 | 305 | 0.0068922 | 0 | 0
306 | 2.5018 | 1.4802 | 0 | 0 | 0 | 0 | 38.499 | 0 | 0 | 306 | 2.5018 | 1.4802 | 0 | 0.00044 | 0 | 0 | 38.499 | 0 | 0 | 306 | 2.5018 | 1.4802 | 0 | 0.00088 | 0 | 0 | 38.499 | 0 | 0 | 306 | 0.30233 | 0.006244 | 0.00085807
307 | 2.5244 | 1.4936 | 0 | 0 | 0 | 0 | 37.0054 | 0 | 0 | 307 | 2.5244 | 1.4936 | 0 | 0 | 0 | 0 | 37.0054 | 0 | 0 | 307 | 2.5244 | 1.4936 | 0 | 0 | 0 | 0 | 37.0054 | 0 | 0 | 307 | 0 | 0 | 0
308 | 2.4877 | 1.4719 | 0 | 0 | 0 | 0 | 38.1336 | 0 | 0 | 308 | 2.4877 | 1.4719 | 0 | 0.00052 | 0 | 0 | 38.1336 | 0 | 0 | 308 | 2.4877 | 1.4719 | 0 | 0.00104 | 0 | 0 | 38.1336 | 0 | 0 | 308 | 0.43792 | 0.021229 | 0.0035757
309 | 2.5592 | 1.5142 | 0 | 0 | 0 | 0 | 37.7194 | 0 | 0 | 309 | 2.5592 | 1.5142 | 0 | 0.00022 | 0 | 0 | 37.7194 | 0 | 0 | 309 | 2.5592 | 1.5142 | 0 | 0.00044 | 0 | 0 | 37.7194 | 0 | 0 | 309 | 0.064982 | 0 | 0
310 | 2.5299 | 1.4968 | 0 | 0 | 0 | 0 | 36.3226 | 0 | 0 | 310 | 2.5299 | 1.4968 | 0 | 2e-05 | 0 | 0 | 36.3226 | 0 | 0 | 310 | 2.5299 | 1.4968 | 0 | 4e-05 | 0 | 0 | 36.3226 | 0 | 0 | 310 | 0.00031841 | 0 | 0
311 | 2.5186 | 1.4901 | 0 | 0 | 0 | 0 | 36.8324 | 0 | 0 | 311 | 2.5186 | 1.4901 | 0 | 0.0004 | 0 | 0 | 36.8324 | 0 | 0 | 311 | 2.5186 | 1.4901 | 0 | 0.0008 | 0 | 0 | 36.8324 | 0 | 0 | 311 | 0.24472 | 0.0020605 | 0.00025213
312 | 2.5201 | 1.491 | 0 | 0 | 0 | 0 | 35.3414 | 0 | 0 | 312 | 2.5201 | 1.491 | 0 | 0 | 0 | 0 | 35.3414 | 0 | 0 | 312 | 2.5201 | 1.491 | 0 | 0 | 0 | 0 | 35.3414 | 0 | 0 | 312 | 0 | 0 | 0
313 | 2.5473 | 1.5072 | 0 | 0 | 0 | 0 | 34.2343 | 0 | 0 | 313 | 2.5473 | 1.5072 | 0 | 8e-05 | 0 | 0 | 34.2343 | 0 | 0 | 313 | 2.5473 | 1.5072 | 0 | 0.00016 | 0 | 0 | 34.2343 | 0 | 0 | 313 | 0.0068922 | 0 | 0
314 | 2.5124 | 1.4865 | 0 | 0 | 0 | 0 | 32.7478 | 0 | 0 | 314 | 2.5124 | 1.4865 | 0 | 0 | 0 | 0 | 32.7478 | 0 | 0 | 314 | 2.5124 | 1.4865 | 0 | 0 | 0 | 0 | 32.7478 | 0 | 0 | 314 | 0 | 0 | 0
315 | 2.4335 | 1.4398 | 0 | 0 | 0 | 0 | 31.308 | 0 | 0 | 315 | 2.4335 | 1.4398 | 0 | 0 | 0 | 0 | 31.308 | 0 | 0 | 315 | 2.4335 | 1.4398 | 0 | 0 | 0 | 0 | 31.308 | 0 | 0 | 315 | 0 | 0 | 0
316 | 2.5044 | 1.4818 | 0 | 0 | 0 | 0 | 29.8262 | 0 | 0 | 316 | 2.5044 | 1.4818 | 0 | 0 | 0 | 0 | 29.8262 | 0 | 0 | 316 | 2.5044 | 1.4818 | 0 | 0 | 0 | 0 | 29.8262 | 0 | 0 | 316 | 0 | 0 | 0
317 | 2.5806 | 1.5268 | 0 | 0 | 0 | 0 | 30.6994 | 0 | 0 | 317 | 2.5806 | 1.5268 | 0 | 0.00048 | 0 | 0 | 30.6994 | 0 | 0 | 317 | 2.5806 | 1.5268 | 0 | 0.00096 | 0 | 0 | 30.6994 | 0 | 0 | 317 | 0.36669 | 0.012646 | 0.0019322
318 | 2.5738 | 1.5228 | 0 | 0 | 0 | 0 | 29.7766 | 0 | 0 | 318 | 2.5738 | 1.5228 | 0 | 0.00012 | 0 | 0 | 29.7766 | 0 | 0 | 318 | 2.5738 | 1.5228 | 0 | 0.00024 | 0 | 0 | 29.7766 | 0 | 0 | 318 | 0.01694 | 0 | 0
319 | 2.5566 | 1.5126 | 0.75416 | 0.0075416 | 0.75416 | 0 | 41.0098 | 0.94448 | 0.0024219 | 319 | 2.5566 | 1.5126 | 0.75416 | 0.010242 | 0 | 0 | 41.764 | 0 | 0 | 319 | 2.5566 | 1.5126 | 0.75416 | 0.012942 | 0 | 0 | 41.764 | 0 | 0 | 319 | 16.907 | 2.9844 | 3.7376
320 | 2.5418 | 1.5039 | 0.23359 | 0.0023359 | 0.23359 | 6.7762 | 41.9961 | 0.19068 | 0.00048895 | 320 | 2.5418 | 1.5039 | 0.23359 | 0.0042359 | 0 | 7.764 | 41.9961 | 0 | 0 | 320 | 2.5418 | 1.5039 | 0.23359 | 0.0061359 | 0 | 7.764 | 41.9961 | 0 | 0 | 320 | 7.7549 | 1.4231 | 1.1617
321 | 2.5789 | 1.5258 | 0 | 0 | 0 | 0 | 40.9703 | 0 | 0 | 321 | 2.5789 | 1.5258 | 0 | 0.0001 | 0 | 0 | 40.9703 | 0 | 0 | 321 | 2.5789 | 1.5258 | 0 | 0.0002 | 0 | 0 | 40.9703 | 0 | 0 | 321 | 0.011306 | 0 | 0
322 | 2.6108 | 1.5447 | 0 | 0 | 0 | 0 | 40.0255 | 0 | 0 | 322 | 2.6108 | 1.5447 | 0 | 0.00012 | 0 | 0 | 40.0255 | 0 | 0 | 322 | 2.6108 | 1.5447 | 0 | 0.00024 | 0 | 0 | 40.0255 | 0 | 0 | 322 | 0.01694 | 0 | 0
323 | 2.4791 | 1.4668 | 0 | 0 | 0 | 0.22554 | 42.0332 | 0 | 0 | 323 | 2.4791 | 1.4668 | 0 | 0.00074 | 0 | 0.22554 | 42.0332 | 0 | 0 | 323 | 2.4791 | 1.4668 | 0 | 0.00148 | 0 | 0.22554 | 42.0332 | 0 | 0 | 323 | 0.95776 | 0.10583 | 0.027394
324 | 2.4978 | 1.4778 | 0.77064 | 0.0077064 | 0.77064 | 11.3626 | 42.0222 | 0.97384 | 0.0024972 | 324 | 2.4978 | 1.4778 | 0.77064 | 0.010426 | 0 | 12.1332 | 42.0222 | 0 | 0 | 324 | 2.4978 | 1.4778 | 0.77064 | 0.013146 | 0 | 12.1332 | 42.0222 | 0 | 0 | 324 | 17.186 | 3.0288 | 3.8274
325 | 2.5606 | 1.515 | 0.050465 | 0.00050465 | 0.050465 | 5.3717 | 41.985 | 0.027906 | 7.1557e-05 | 325 | 2.5606 | 1.515 | 0.050465 | 0.0018846 | 0 | 5.4222 | 41.985 | 0 | 0 | 325 | 2.5606 | 1.515 | 0.050465 | 0.0032646 | 0 | 5.4222 | 41.985 | 0 | 0 | 325 | 3.8155 | 0.67103 | 0.37106
326 | 2.574 | 1.523 | 0 | 0 | 0 | 0 | 40.4621 | 0 | 0 | 326 | 2.574 | 1.523 | 0 | 0 | 0 | 0 | 40.4621 | 0 | 0 | 326 | 2.574 | 1.523 | 0 | 0 | 0 | 0 | 40.4621 | 0 | 0 | 326 | 0 | 0 | 0
327 | 2.5953 | 1.5355 | 0 | 0 | 0 | 0 | 38.9265 | 0 | 0 | 327 | 2.5953 | 1.5355 | 0 | 0 | 0 | 0 | 38.9265 | 0 | 0 | 327 | 2.5953 | 1.5355 | 0 | 0 | 0 | 0 | 38.9265 | 0 | 0 | 327 | 0 | 0 | 0
328 | 2.5281 | 1.4958 | 0 | 0 | 0 | 0 | 37.4308 | 0 | 0 | 328 | 2.5281 | 1.4958 | 0 | 0 | 0 | 0 | 37.4308 | 0 | 0 | 328 | 2.5281 | 1.4958 | 0 | 0 | 0 | 0 | 37.4308 | 0 | 0 | 328 | 0 | 0 | 0
329 | 2.5596 | 1.5144 | 0.087001 | 0.00087001 | 0.087001 | 1.4438 | 41.9856 | 0.054118 | 0.00013877 | 329 | 2.5596 | 1.5144 | 0.087001 | 0.00239 | 0 | 1.5308 | 41.9856 | 0 | 0 | 329 | 2.5596 | 1.5144 | 0.087001 | 0.00391 | 0 | 1.5308 | 41.9856 | 0 | 0 | 329 | 4.7275 | 0.85017 | 0.52883
330 | 2.5988 | 1.5376 | 0.64337 | 0.0064337 | 0.64337 | 10.6422 | 41.9624 | 0.75514 | 0.0019364 | 330 | 2.5988 | 1.5376 | 0.64337 | 0.0089937 | 0 | 11.2856 | 41.9624 | 0 | 0 | 330 | 2.5988 | 1.5376 | 0.64337 | 0.011554 | 0 | 11.2856 | 41.9624 | 0 | 0 | 330 | 15.0237 | 2.6804 | 3.146
331 | 2.5835 | 1.5285 | 0 | 0 | 0 | 0 | 40.7338 | 0 | 0 | 331 | 2.5835 | 1.5285 | 0 | 6e-05 | 0 | 0 | 40.7338 | 0 | 0 | 331 | 2.5835 | 1.5285 | 0 | 0.00012 | 0 | 0 | 40.7338 | 0 | 0 | 331 | 0.0036412 | 0 | 0
332 | 2.5863 | 1.5302 | 0 | 0 | 0 | 0 | 39.2036 | 0 | 0 | 332 | 2.5863 | 1.5302 | 0 | 0 | 0 | 0 | 39.2036 | 0 | 0 | 332 | 2.5863 | 1.5302 | 0 | 0 | 0 | 0 | 39.2036 | 0 | 0 | 332 | 0 | 0 | 0
333 | 2.5189 | 1.4903 | 0 | 0 | 0 | 0 | 37.7133 | 0 | 0 | 333 | 2.5189 | 1.4903 | 0 | 0 | 0 | 0 | 37.7133 | 0 | 0 | 333 | 2.5189 | 1.4903 | 0 | 0 | 0 | 0 | 37.7133 | 0 | 0 | 333 | 0 | 0 | 0
334 | 2.462 | 1.4567 | 0 | 0 | 0 | 0 | 36.2566 | 0 | 0 | 334 | 2.462 | 1.4567 | 0 | 0 | 0 | 0 | 36.2566 | 0 | 0 | 334 | 2.462 | 1.4567 | 0 | 0 | 0 | 0 | 36.2566 | 0 | 0 | 334 | 0 | 0 | 0
335 | 2.4128 | 1.4276 | 0 | 0 | 0 | 0 | 34.829 | 0 | 0 | 335 | 2.4128 | 1.4276 | 0 | 0 | 0 | 0 | 34.829 | 0 | 0 | 335 | 2.4128 | 1.4276 | 0 | 0 | 0 | 0 | 34.829 | 0 | 0 | 335 | 0 | 0 | 0
336 | 2.4207 | 1.4322 | 0 | 0 | 0 | 0 | 33.3968 | 0 | 0 | 336 | 2.4207 | 1.4322 | 0 | 0 | 0 | 0 | 33.3968 | 0 | 0 | 336 | 2.4207 | 1.4322 | 0 | 0 | 0 | 0 | 33.3968 | 0 | 0 | 336 | 0 | 0 | 0
337 | 2.4856 | 1.4707 | 0 | 0 | 0 | 0 | 31.9262 | 0 | 0 | 337 | 2.4856 | 1.4707 | 0 | 0 | 0 | 0 | 31.9262 | 0 | 0 | 337 | 2.4856 | 1.4707 | 0 | 0 | 0 | 0 | 31.9262 | 0 | 0 | 337 | 0 | 0 | 0
338 | 2.4831 | 1.4692 | 0 | 0 | 0 | 0 | 30.457 | 0 | 0 | 338 | 2.4831 | 1.4692 | 0 | 0 | 0 | 0 | 30.457 | 0 | 0 | 338 | 2.4831 | 1.4692 | 0 | 0 | 0 | 0 | 30.457 | 0 | 0 | 338 | 0 | 0 | 0
339 | 2.4832 | 1.4692 | 0 | 0 | 0 | 0 | 28.9878 | 0 | 0 | 339 | 2.4832 | 1.4692 | 0 | 0 | 0 | 0 | 28.9878 | 0 | 0 | 339 | 2.4832 | 1.4692 | 0 | 0 | 0 | 0 | 28.9878 | 0 | 0 | 339 | 0 | 0 | 0
340 | 2.5014 | 1.48 | 0 | 0 | 0 | 0 | 27.5079 | 0 | 0 | 340 | 2.5014 | 1.48 | 0 | 0 | 0 | 0 | 27.5079 | 0 | 0 | 340 | 2.5014 | 1.48 | 0 | 0 | 0 | 0 | 27.5079 | 0 | 0 | 340 | 0 | 0 | 0
341 | 2.4832 | 1.4692 | 0 | 0 | 0 | 0 | 26.1386 | 0 | 0 | 341 | 2.4832 | 1.4692 | 0 | 2e-05 | 0 | 0 | 26.1386 | 0 | 0 | 341 | 2.4832 | 1.4692 | 0 | 4e-05 | 0 | 0 | 26.1386 | 0 | 0 | 341 | 0.00031841 | 0 | 0
342 | 2.4806 | 1.4677 | 0 | 0 | 0 | 0 | 24.671 | 0 | 0 | 342 | 2.4806 | 1.4677 | 0 | 0 | 0 | 0 | 24.671 | 0 | 0 | 342 | 2.4806 | 1.4677 | 0 | 0 | 0 | 0 | 24.671 | 0 | 0 | 342 | 0 | 0 | 0
343 | 2.5533 | 1.5107 | 0 | 0 | 0 | 0 | 23.1603 | 0 | 0 | 343 | 2.5533 | 1.5107 | 0 | 0 | 0 | 0 | 23.1603 | 0 | 0 | 343 | 2.5533 | 1.5107 | 0 | 0 | 0 | 0 | 23.1603 | 0 | 0 | 343 | 0 | 0 | 0
344 | 2.3794 | 1.4078 | 0 | 0 | 0 | 0 | 21.7524 | 0 | 0 | 344 | 2.3794 | 1.4078 | 0 | 0 | 0 | 0 | 21.7524 | 0 | 0 | 344 | 2.3794 | 1.4078 | 0 | 0 | 0 | 0 | 21.7524 | 0 | 0 | 344 | 0 | 0 | 0
345 | 2.5144 | 1.4876 | 0 | 0 | 0 | 0 | 20.2648 | 0 | 0 | 345 | 2.5144 | 1.4876 | 0 | 0 | 0 | 0 | 20.2648 | 0 | 0 | 345 | 2.5144 | 1.4876 | 0 | 0 | 0 | 0 | 20.2648 | 0 | 0 | 345 | 0 | 0 | 0
346 | 2.4676 | 1.46 | 0 | 0 | 0 | 0 | 18.8048 | 0 | 0 | 346 | 2.4676 | 1.46 | 0 | 0 | 0 | 0 | 18.8048 | 0 | 0 | 346 | 2.4676 | 1.46 | 0 | 0 | 0 | 0 | 18.8048 | 0 | 0 | 346 | 0 | 0 | 0
347 | 2.3924 | 1.4155 | 0 | 0 | 0 | 0 | 21.4893 | 0 | 0 | 347 | 2.3924 | 1.4155 | 0 | 0.00082 | 0 | 0 | 21.4893 | 0 | 0 | 347 | 2.3924 | 1.4155 | 0 | 0.00164 | 0 | 0 | 21.4893 | 0 | 0 | 347 | 1.2027 | 0.15156 | 0.044456
348 | 2.5611 | 1.5153 | 0 | 0 | 0 | 0 | 20.3741 | 0 | 0 | 348 | 2.5611 | 1.5153 | 0 | 8e-05 | 0 | 0 | 20.3741 | 0 | 0 | 348 | 2.5611 | 1.5153 | 0 | 0.00016 | 0 | 0 | 20.3741 | 0 | 0 | 348 | 0.0068922 | 0 | 0
349 | 2.5091 | 1.4845 | 0 | 0 | 0 | 0 | 18.8895 | 0 | 0 | 349 | 2.5091 | 1.4845 | 0 | 0 | 0 | 0 | 18.8895 | 0 | 0 | 349 | 2.5091 | 1.4845 | 0 | 0 | 0 | 0 | 18.8895 | 0 | 0 | 349 | 0 | 0 | 0
350 | 2.5428 | 1.5045 | 0.11217 | 0.0011217 | 0.11217 | 0 | 25.2729 | 0.074271 | 0.00019045 | 350 | 2.5428 | 1.5045 | 0.11217 | 0.0027217 | 0 | 0 | 25.385 | 0 | 0 | 350 | 2.5428 | 1.5045 | 0.11217 | 0.0043217 | 0 | 0 | 25.385 | 0 | 0 | 350 | 5.2971 | 0.96053 | 0.63601
351 | 2.4572 | 1.4538 | 0 | 0 | 0 | 0 | 25.6191 | 0 | 0 | 351 | 2.4572 | 1.4538 | 0 | 0.00036 | 0 | 0 | 25.7312 | 0 | 0 | 351 | 2.4572 | 1.4538 | 0 | 0.00072 | 0 | 0 | 25.7312 | 0 | 0 | 351 | 0.19372 | 0.00013395 | 1.4416e-05
352 | 2.439 | 1.443 | 0 | 0 | 0 | 0 | 24.776 | 0 | 0 | 352 | 2.439 | 1.443 | 0 | 0.00012 | 0 | 0 | 24.8882 | 0 | 0 | 352 | 2.439 | 1.443 | 0 | 0.00024 | 0 | 0 | 24.8882 | 0 | 0 | 352 | 0.01694 | 0 | 0
353 | 2.439 | 1.443 | 1.4685 | 0.014685 | 1.4685 | 0 | 39.0645 | 2.4702 | 0.0063342 | 353 | 2.439 | 1.443 | 1.4685 | 0.018125 | 0 | 0 | 40.6451 | 0 | 0 | 353 | 2.439 | 1.443 | 1.4685 | 0.021565 | 0 | 0 | 40.6451 | 0 | 0 | 353 | 28.9326 | 4.7753 | 8.0327
354 | 2.4857 | 1.4707 | 0 | 0 | 0 | 0 | 37.5938 | 0 | 0 | 354 | 2.4857 | 1.4707 | 0 | 0 | 0 | 0 | 39.1745 | 0 | 0 | 354 | 2.4857 | 1.4707 | 0 | 0 | 0 | 0 | 39.1745 | 0 | 0 | 354 | 0 | 0 | 0
355 | 2.4857 | 1.4707 | 0 | 0 | 0 | 0 | 36.1231 | 0 | 0 | 355 | 2.4857 | 1.4707 | 0 | 0 | 0 | 0 | 37.7038 | 0 | 0 | 355 | 2.4857 | 1.4707 | 0 | 0 | 0 | 0 | 37.7038 | 0 | 0 | 355 | 0 | 0 | 0
356 | 2.496 | 1.4768 | 0.9083 | 0.009083 | 0.9083 | 6.1148 | 42.0232 | 1.2306 | 0.0031554 | 356 | 2.496 | 1.4768 | 0.9083 | 0.011963 | 0 | 8.6038 | 42.0232 | 0 | 0 | 356 | 2.496 | 1.4768 | 0.9083 | 0.014843 | 0 | 8.6038 | 42.0232 | 0 | 0 | 356 | 19.5089 | 3.3925 | 4.5962
357 | 2.574 | 1.5229 | 0 | 0 | 0 | 0.72319 | 41.9771 | 0 | 0 | 357 | 2.574 | 1.5229 | 0 | 0.00044 | 0 | 0.72319 | 41.9771 | 0 | 0 | 357 | 2.574 | 1.5229 | 0 | 0.00088 | 0 | 0.72319 | 41.9771 | 0 | 0 | 357 | 0.30233 | 0.006244 | 0.00085807
358 | 2.4883 | 1.4722 | 0 | 0 | 0 | 0 | 40.5049 | 0 | 0 | 358 | 2.4883 | 1.4722 | 0 | 0 | 0 | 0 | 40.5049 | 0 | 0 | 358 | 2.4883 | 1.4722 | 0 | 0 | 0 | 0 | 40.5049 | 0 | 0 | 358 | 0 | 0 | 0
359 | 2.4909 | 1.4737 | 2.9844 | 0.029844 | 2.9844 | 17.0205 | 42.0263 | 7.1519 | 0.018339 | 359 | 2.4909 | 1.4737 | 2.9844 | 0.034444 | 1.171 | 18.8339 | 42.0263 | 2.8062 | 0.0071957 | 359 | 2.4909 | 1.4737 | 2.9844 | 0.039044 | 0 | 20.0049 | 42.0263 | 0 | 0 | 359 | 55.1186 | 8.0912 | 19.3903
360 | 2.4649 | 1.4584 | 0 | 0 | 0 | 2.3263 | 42.0416 | 0 | 0 | 360 | 2.4649 | 1.4584 | 0 | 0.00076 | 0 | 2.3263 | 42.0416 | 0 | 0 | 360 | 2.4649 | 1.4584 | 0 | 0.00152 | 0 | 2.3263 | 42.0416 | 0 | 0 | 360 | 1.0161 | 0.11654 | 0.031162
361 | 2.548 | 1.5076 | 0 | 0 | 0 | 1.3416 | 41.9924 | 0 | 0 | 361 | 2.548 | 1.5076 | 0 | 0.00056 | 0 | 1.3416 | 41.9924 | 0 | 0 | 361 | 2.548 | 1.5076 | 0 | 0.00112 | 0 | 1.3416 | 41.9924 | 0 | 0 | 361 | 0.51616 | 0.031957 | 0.005891
362 | 2.574 | 1.523 | 0.026885 | 0.00026885 | 0.026885 | 4.7655 | 41.977 | 0.013307 | 3.4123e-05 | 362 | 2.574 | 1.523 | 0.026885 | 0.0015288 | 0 | 4.7924 | 41.977 | 0 | 0 | 362 | 2.574 | 1.523 | 0.026885 | 0.0027888 | 0 | 4.7924 | 41.977 | 0 | 0 | 362 | 3.1183 | 0.53229 | 0.26347
363 | 2.4676 | 1.46 | 0 | 0 | 0 | 2.377 | 42.04 | 0 | 0 | 363 | 2.4676 | 1.46 | 0 | 0.00078 | 0 | 2.377 | 42.04 | 0 | 0 | 363 | 2.4676 | 1.46 | 0 | 0.00156 | 0 | 2.377 | 42.04 | 0 | 0 | 363 | 1.0764 | 0.12773 | 0.035253
364 | 2.4702 | 1.4615 | 0 | 0 | 0 | 2.64 | 42.0385 | 0 | 0 | 364 | 2.4702 | 1.4615 | 0 | 0.00082 | 0 | 2.64 | 42.0385 | 0 | 0 | 364 | 2.4702 | 1.4615 | 0 | 0.00164 | 0 | 2.64 | 42.0385 | 0 | 0 | 364 | 1.2027 | 0.15156 | 0.044456
365 | 2.369 | 1.4017 | 0 | 0 | 0 | 1.0385 | 42.0983 | 0 | 0 | 365 | 2.369 | 1.4017 | 0 | 0.0005 | 0 | 1.0385 | 42.0983 | 0 | 0 | 365 | 2.369 | 1.4017 | 0 | 0.001 | 0 | 1.0385 | 42.0983 | 0 | 0 | 365 | 0.40144 | 0.016667 | 0.0026764